## List1
Příloha č. 3 zadávací dokumentace
_
Technická specifikace
KLANICOVÝ VYVÁŽECÍ VLEK ZA TRAKTOR
Účastník u každé uvedené položky (řádku) tabulky uvede nabízené parametry (u nevyčíslitelných požadavků uvede ANO/NE), tzn., zda nabízené zařízení splňuje nebo nesplňuje tento požadavek. Pro to, aby nabídka mohla být posuzována a hodnocena, musí účastník splnit všechny zadavatelem požadované parametry.
Kupujícím požadované parametry zařízení |  | Prodávajícím nabízené parametry zařízení
Technická specifikace:
Označení zařízení a výrobce |  | dodavatel doplní konkrétní údaj
Nové, nepoužité zařízení |  | ANO/NE
Záruční doba min. 12 měsíců na celek |  | dodavatel doplní konkrétní údaj
dvounápravový |  | ANO/NE
nosnost min. 14 t |  | ANO/NE
pohon vleku 4x4, |  | ANO/NE
pohon mechanický od PTO traktoru v závoslosti na rychlosti pojezdu traktoru, vybaven spojkou proti přetížení |  | ANO/NE
uzávěrky obou náprav |  | ANO/NE
provozní vzduchové brzdy na všechna 4 kola i při vypnutém náhonu |  | ANO/NE
parkovací brzda |  | ANO/NE
oj s hydraulickým zamykáním a natáčením typu Y pevně spojenou s traktorem |  | ANO/NE
zesílené disky kol |  | ANO/NE
pneumatiky vhodné pro lesní hospodářství, víceplátnové - 16 PR, rozměr min. 600/50R - 22,5 |  | ANO/NE
posuvné příčníky 3 ks |  | ANO/NE
klanice min. 10 ks |  | ANO/NE
hydraulické prodloužení rámu včetně 1 nosníku a páru klanic |  | ANO/NE
hydraulicky posuvná a výsuvná přední mříž s párem klanic |  | ANO/NE
délka ložné plochy min. 3 800 mm ve složeném stavu |  | ANO/NE
světlá výška min. 550 mm |  | dodavatel doplní konkrétní údaj
maximální šířka přívěsu 2 550 mm |  | dodavatel doplní konkrétní údaj
povolená rychlost naloženého vleku po komunikaci alespoň 30 km/hod. |  | dodavatel doplní konkrétní údaj
zadní světla sklopná a chráněná |  | ANO/NE
příprava na umístění registrační značky včetně osvětlení |  | ANO/NE
zadní kamera |  | ANO/NE
box na nářadí uzamykatelný, vyrobený z ocele 6 - 8 mm silné |  | ANO/NE
HYDRAULICKÝ JEŘÁB
zvedací síla min. 100 kNm |  | dodavatel doplní konkrétní údaj
zatížení ve 4 metrech min. 1550 kg bez rotátoru a kleští |  | dodavatel doplní konkrétní údaj
dosah min. 9,5 m |  | dodavatel doplní konkrétní údaj
otočný moment min. 28 kNm |  | dodavatel doplní konkrétní údaj
úhel otáčení min. 380 st. |  | dodavatel doplní konkrétní údaj
pracovní tlak hydraulické soustavy max. 210 barů |  | dodavatel doplní konkrétní údaj
maximální požadovaný průtok oleje 180 l/min. |  | dodavatel doplní konkrétní údaj
nekonečný rotátor |  | ANO/NE
brzda kyvů |  | ANO/NE
velikost drapáku min. 0,25 m2 |  | dodavatel doplní konkrétní údaj
servisní plošina na válcích otočů |  | ANO/NE
pracovní osvětlení LED min. 2 ks |  | dodavatel doplní konkrétní údaj
ovládání jeřábu elektrohydraulické, joystiky z kabiny traktoru |  | ANO/NE