## List1
Příloha č. 3 Výzvy k podání nabídek
Specifikace výbavy vozidla a cena
Část 1 - 2 ks terénního automobilu Pick-up s pohonem 4x4
Účastník u každé uvedené položky (řádku) tabulky uvede nabízené parametry (u nevyčíslitelných požadavků uvede ANO/NE), tzn., zda nabízené řešení splňuje nebo nesplňuje tento požadavek. Pro to, aby nabídka mohla být posuzována a hodnocena, musí účastník splnit všechny zadavatelem požadované parametry.
Kupujícím požadované parametry vozidla | Prodávajícím nabízené parametry vozidla
Technická specifikace:
Označení vozidla a výrobce | dodavatel doplní konkrétní údaj
Nové, nepoužité vozidlo | ANO/NE
Záruční doba min. 3 roky/ 100 000 km | dodavatel doplní konkrétní údaj
Druh vozidla: terénní automobil Pick-up | ANO/NE
Světlá výška: min. 220 mm | dodavatel doplní konkrétní údaj
Motor:
Typ motoru: vznětový | ANO/NE
Počet válců: 4 | ANO/NE
Maximální výkon motoru v kW: min. 100 kw | dodavatel doplní konkrétní údaj
Emisní norma - min. EURO 6 | dodavatel doplní konkrétní údaj
Maximální spotřeba pohonných hmot pro kombinovaný provoz musí být u vozidla v souladu se zněním nařízení vlády č. 173/2016 Sb., o stanovení závazných zadávacích podmínek pro veřejné zakázky na pořízení silničních vozidel | dodavatel doplní konkrétní údaj (tzn. maximální spotřebu PH v litrech na 100 km)
Max kroutící moment: min. 400 Nm | dodavatel doplní konkrétní údaj
Převodovka manuální, min. 5 st. | ANO/NE
Karoserie / podvozek
Druh karoserie: čtyřdveřová Double Cab | ANO/NE
Systém pohonu – volitelný pohon 4x4 s redukcemi všech stupňů | ANO/NE
100% uzavíratelný diferenciál zadní nápravy | ANO/NE
Pneumatiky M+S | ANO/NE
Centrální zamykání | ANO/NE
Přední mlhová světla | ANO/NE
Barva karoserie zelená/ hnědá/šedá metalická barva | ANO/NE
Bezpečnostní výbava:
Čelní airbag řidiče a spolujezdce | ANO/NE
Boční airbag řidiče a spolujezdce | ANO/NE
Elektronická a elektrická výbava:
Zadní parkovací senzory | ANO/NE
Vyhřívané sedadlo řidiče | ANO/NE
Vnější výbava:
Tažné zařízení - pevné (bržděný min. 2500kg, nebrzděný 750 kg) | ANO/NE
Vnitřní výbava
Palubní počítač s ukazatelem vnější teploty | ANO/NE
Rádio s Bluetooth pro hands-free telefonování | ANO/NE
Gumové koberečky | ANO/NE
Plastové obložení nákladového prostoru | ANO/NE
Rezervní kolo | ANO/NE
Klimatizace | ANO/NE
Brzdy:
Vpředu: kotoučové | ANO/NE
Vzadu: bubnové | ANO/NE (dodavatel doplní konkrétní údaj)
Servis:
Bezplatné zapůjčení náhradního vozu v době servisu vozidla | ANO/NE
Záruční i pozáruční servis na podvozek i nástavbu musí být zajištěn na území České republiky, maximálně do 30 km od sídla zadavatele | ANO/NE (dodavatel doplní konkrétní údaj)
Cena
Nabídková cena za 1 ks v Kč bez DPH | dodavatel doplní konkrétní údaj
Výše DPH | dodavatel doplní konkrétní údaj
Cena v Kč vč. DPH za 1 ks | dodavatel doplní konkrétní údaj
Počet kusů: 2
Celková nabídková cena v Kč bez DPH | dodavatel doplní konkrétní údaj
Celková nabídková cena v Kč vč. DPH | dodavatel doplní konkrétní údaj