## Rekapitulace
Rekapitulace ceny
Stavba: OPRAVA ZPEVNĚNÝCH PLOCH V AREÁLU STŘEDISKA DŘEVO RÁJEC
| Celková cena bez DPH: | 0
| Celková cena s DPH: | 0
Objekt | Popis | Cena bez DPH | DPH | Cena s DPH
01 | Plocha č.1 | 0 | 0 | 0
02 | Plocha č.2 | 0 | 0 | 0
03 | Plocha č.3 | 0 | 0 | 0

## 01
ASPE10 | [9 empty] | 2
|  |  |  | Soupis prací objektu |  |  |  |  | 0 | 2
S | Stavba: |  |  | OPRAVA ZPEVNĚNÝCH PLOCH V AREÁLU STŘEDISKA DŘEVO RÁJEC |  |  | 01 | 0 | 0,00 | 2
O | Rozpočet: |  |  | Plocha č.1 |  |  |  |  | 5,00 | 2
Typ | Poř. číslo | Kód položky | Varianta | Název položky | MJ | Množství | Jednotková cena |  | 21,00 | 2
[7 empty] | Jednotková | Celkem
0 | 1 | 2 | 3 | 4 | 5 | 6 | 9 | 10
SD |  | 0 |  | Všeobecné konstrukce a práce |  |  |  | 0 | 0 |  | 0 | 0
P | 1 | 014111A |  | POPLATKY ZA SKLÁDKU TYP S-IO (INERTNÍ ODPAD) | M3 | 2281.43 |  | 0 | 0 | 2
PP |  |  |  | zemina z odkopu podle pol. 12373B
VV
P | 2 | 014111B |  | POPLATKY ZA SKLÁDKU TYP S-IO (INERTNÍ ODPAD) | M3 | 12.26 |  | 0 | 0 | 2
PP |  |  |  | odstraněné panely a kanalizační potrubí
VV |  |  |  | 10,5*0,215+40*0,25=12,26 [A]m3
P | 3 | 02911 |  | OSTATNÍ POŽADAVKY - GEODETICKÉ ZAMĚŘENÍ | KČ | 1 |  | 0 | 0 | 2
PP |  |  |  | geodetické práce v průběhu stavby
VV
SD |  | 1 |  | Zemní práce |  |  |  | 0 | 0 |  | 0 | 0
P | 4 | 11313 |  | ODSTRANĚNÍ KRYTU ZPEVNĚNÝCH PLOCH S ASFALTOVÝM POJIVEM, ODVOZ | M3 | 120 |  | 0 | 0 | 2
PP |  |  |  | vč.odvozu a uložení v prostoru areálu Položka zahrnuje: - veškerou manipulaci s vybouranou sutí a s vybouranými hmotami
VV |  |  |  | ze situace ... 20,0*40,0*tl.0,15=120,00 [A]m3
P | 5 | 113168 |  | ODSTRANĚNÍ KRYTU ZPEVNĚNÝCH PLOCH ZE SILNIČNÍCH DÍLCŮ, ODVOZ | M3 | 2.26 |  | 0 | 0 | 2
PP |  |  |  | vč.odvozu a uložení na skládku Položka zahrnuje: - veškerou manipulaci s vybouranou sutí a s vybouranými hmotami vč. uložení na skládku
VV |  |  |  | (6+3+1,5)*0,215=2,26 [A]m3
P | 6 | 12373A |  | ODKOP PRO SPOD STAVBU SILNIC A ŽELEZNIC TŘ. I, ODVOZ | M3 | 645.57 |  | 0 | 0 | 2
PP |  |  |  | vč.odvozu na mezideponii k dalšímu použití Položka zahrnuje: - vodorovnou a svislou dopravu, přemístění, přeložení, manipulace s výkopkem - kompletní provedení vykopávky nezapažené i zapažené - ošetření výkopiště po celou dobu práce v něm vč. klimatických opatření - ztížení vykopávek v blízkosti podzemního vedení, konstrukcí a objektů vč. jejich dočasného zajištění - příplatek za lepivost - zhutnění podloží
VV |  |  |  | kubatura zeminy k využití na stavbě: plocha č.3 -NAS1, NAS2 a obsyp potrubí pol. 17511 ... 320+800+53,26=1 173,26 [A] plocha č.2 -obsyp potrubí pol. 17511 ... 43,64=43,64 [B] Celkem: A+B=1 216,90 [C]m3 odpočet kubarury využitelné z odkopů - plocha 1 (pol.11313,13173A a 13373A) ... -(120+18+5,5)=- 143,50 [D] - plocha 2 (pol.12373A, 13373A a 96614) ... -(131,28+5,82+142,64)=- 279,74 [E] - plocha 3 (pol. 12373A) ... -148,09=- 148,09 [F] Celkem:D+E+F=- 571,33 [G] Kubatura celkem k využití na stavbě: C+G=645,57 [H]m3
P | 7 | 12373B |  | ODKOP PRO SPOD STAVBU SILNIC A ŽELEZNIC TŘ. I, ODVOZ | M3 | 2281.43 |  | 0 | 0 | 2
PP |  |  |  | přebytečná kubatura k odvozu na skládku Položka zahrnuje: - vodorovnou a svislou dopravu, přemístění, přeložení, manipulace s výkopkem - kompletní provedení vykopávky nezapažené i zapažené - ošetření výkopiště po celou dobu práce v něm vč. klimatických opatření - ztížení vykopávek v blízkosti podzemního vedení, konstrukcí a objektů vč. jejich dočasného zajištění - příplatek za lepivost - zhutnění podloží
VV |  |  |  | celkový odkop ze situace: výkop pro sanace ... 2770,0*0,5=1 385,00 [A] výkop (mimo sanace) ... 2770,0*0,6-(20*40*0,15)=1 542,00 [B] Celkem: A+B=2 927,00 [C]m3 odpočet pol. 12373A ... -645,57=- 645,57 [D] Celkem: C+D=2 281,43 [E]m3
P | 8 | 12573 |  | VYKOPÁVKY ZE ZEMNÍKŮ A SKLÁDEK TŘ. I | M3 | 43.64 |  | 0 | 0 | 2
PP |  |  |  | podle pol. 17511 vč.naložení odvozu z mezideponie
VV
P | 9 | 129945 |  | ČIŠTĚNÍ POTRUBÍ DN DO 300MM | M | 5 |  | 0 | 0 | 2
PP |  |  |  | Položka zahrnuje: - vodorovnou a svislou dopravu, přemístění, přeložení, manipulace s materiálem a uložení a poplatek za skládku
VV
P | 10 | 13173A |  | HLOUBENÍ JAM ZAPAŽ I NEPAŽ TŘ. I | M3 | 18 |  | 0 | 0 | 2
PP |  |  |  | vsakovací jáma - kompletní provedení zapažené vykopávky vč.odvozu na mezideponii k dalšímu použití Položka zahrnuje: - vodorovnou a svislou dopravu, přemístění, přeložení, manipulace s výkopkem - kompletní provedení vykopávky nezapažené i zapažené - ošetření výkopiště po celou dobu práce v něm vč. klimatických opatření - příplatek za lepivost - vytahování a nošení výkopku - pažení, vzepření a rozepření - úpravu, ochranu a očištění dna, základové spáry, stěn a svahů
VV |  |  |  | 2,0*4,0*2,25=18,00 [A]m3
P | 11 | 13373A |  | HLOUBENÍ ŠACHET ZAPAŽ I NEPAŽ TŘ. I, ODVOZ DO 1KM | M3 | 5.5 |  | 0 | 0 | 2
PP |  |  |  | UV 1 a 2 - kompletní provedení zapažené vykopávky vč.odvozu na mezideponii k dalšímu použití Položka zahrnuje: - vodorovnou a svislou dopravu, přemístění, přeložení, manipulace s výkopkem - kompletní provedení vykopávky nezapažené i zapažené - ošetření výkopiště po celou dobu práce v něm vč. klimatických opatření - příplatek za lepivost - vytahování a nošení výkopku - pažení, vzepření a rozepření - úpravu, ochranu a očištění dna, základové spáry, stěn a svahů
VV |  |  |  | 2,2*1,0*2,5=5,50 [A]m3
P | 12 | 17120 |  | ULOŽENÍ SYPANINY DO NÁSYPŮ A NA SKLÁDKY BEZ ZHUTNĚNÍ | M3 | 2950.5 |  | 0 | 0 | 2
PP |  |  |  | uložení zemina na mezideponii, popř. skládce
VV |  |  |  | podle pol. 12373A ... 645,57=645,57 [A] podle pol. 12373B ... 2281,43=2 281,43 [B] podle pol. 13173A ... 18=18,00 [C] podle pol. 13373A ... 5,5=5,50 [D] Celkem: A+B+C+D=2 950,50 [E]m3
P | 13 | 17511 |  | OBSYP POTRUBÍ A OBJEKTŮ SE ZHUTNĚNÍM | M3 | 43.64 |  | 0 | 0 | 2
PP |  |  |  | kanalizační potrubí parametry podle PD bude použit materiál z výkopu stávajícího potrubí Položka zahrnuje: - kompletní provedení zemní konstrukce vč. výběru vhodného materiálu - úprava ukládaného materiálu vlhčením, tříděním, promícháním nebo vysoušením, příp. jiné úpravy za účelem zlepšení jeho mech. vlastností - hutnění i různé míry hutnění - ošetření úložiště po celou dobu práce v něm vč. klimatických opatření - ztížení v okolí vedení, konstrukcí a objektů a jejich dočasné zajištění - ztížení provádění vč. hutnění ve ztížených podmínkách a stísněných prostorech - spouštění a nošení materiálu - ruční hutnění
VV |  |  |  | podle VZPR 05.7 ... dl.20*(1,14*0,65-0,277)+dl.20,0*(1,14*1,75-0,277)=43,64 [A]m3
P | 14 | 18110 |  | ÚPRAVA PLÁNĚ SE ZHUTNĚNÍM V HORNINĚ TŘ. I | M2 | 2770 |  | 0 | 0 | 2
PP |  |  |  | položka zahrnuje úpravu pláně včetně vyrovnání výškových rozdílů
VV |  |  |  | ze situace ... 2770=2 770,00 [A]m2
SD |  | 2 |  | Základy |  |  |  | 0 | 0 |  | 0 | 0
P | 15 | 21150 |  | SANAČNÍ ŽEBRA Z KAMENIVA | M3 | 15.2 |  | 0 | 0 | 2
PP |  |  |  | vsakovací jáma Položka zahrnuje: - dodávku a uložení předepsaného kameniva - mimostaveništní a vnitrostaveništní dopravu
VV |  |  |  | podle pol. 13173A ... 18,0-2*4*0,35=15,20 [A]m3
P | 16 | 21263 |  | TRATIVODY KOMPLET Z TRUB Z PLAST HM DN DO 150MM | M | 60.5 |  | 0 | 0 | 2
PP |  |  |  | kompletní konstrukce trativodu: - výkop rýhy předepsaného tvaru, výplň, zásyp trativodu včetně dopravy, uložení přebytečného materiálu, dodávky předepsaného materiálu pro výplň a zásyp - zřízení spojovací vrstvy - zřízení podkladu a lože trativodu z předepsaného materiálu - dodávka a uložení trativodu předepsaného materiálu a profilu - obsyp trativodu předepsaným materiálem - ukončení trativodu zaústěním do vsakovací jámy - veškerý materiál, výrobky a polotovary, včetně mimostaveništní a vnitrostaveništní dopravy
VV
P | 17 | 21452 |  | SANAČNÍ VRSTVY Z KAMENIVA | M3 | 1385 |  | 0 | 0 | 2
PP |  |  |  | Položka bude čerpána pouze se souhlasem investora. Je uvažována výměna podloží v tl. 0,5 m. Materiál výměny podloží viz dokumentace Položka zahrnuje: - dodávku předepsaného kameniva - mimostaveništní a vnitrostaveništní dopravu a jeho uložení
VV |  |  |  | podle pol. 18110 ... 2770*0,5=1 385,00 [A]m3
P | 18 | 21461C |  | SEPARAČNÍ GEOTEXTILIE DO 300G/M2 | M2 | 5709.95 |  | 0 | 0 | 2
PP |  |  |  | Položka separační geotextilie bude čerpána pouze se souhlasem investora. Parametry dle dokumentace Položka zahrnuje: - dodávku předepsané geotextilie - úpravu, očištění a ochranu podkladu - přichycení k podkladu, případně zatížení - úpravy spojů a zajištění okrajů - úpravy pro odvodnění - nutné přesahy (nezapočítávají se do výměry) - mimostaveništní a vnitrostaveništní dopravu
VV |  |  |  | vsakovací jáma ... 2*4,0*2,0+4*1,85*2,0=30,80 [A] trativod ... 60,5*2,3=139,15 [B] výměna podloží (2 vrstvy)... 2*2770=5 540,00 [C] Celkem: A+B+C=5 709,95 [D]m2
SD |  | 5 |  | Komunikace |  |  |  | 0 | 0 |  | 0 | 0
P | 19 | 56313 |  | VOZOVKOVÉ VRSTVY Z MECHANICKY ZPEVNĚNÉHO KAMENIVA TL. DO 150MM | M2 | 2780.5 |  | 0 | 0 | 2
PP |  |  |  | Položka zahrnuje: - dodání kameniva předepsané kvality a zrnitosti - rozprostření a zhutnění vrstvy v předepsané tloušťce - zřízení vrstvy bez rozlišení šířky, pokládání vrstvy po etapách
VV |  |  |  | asf.vozovka ... 2770=2 770,00 [A] bet.panely ... (3,0+6,0+1,5)=10,50 [B] Celkem: A+B=2 780,50 [C]m2
P | 20 | 56330 |  | VOZOVKOVÉ VRSTVY ZE ŠTĚRKODRTI | M3 | 694.08 |  | 0 | 0 | 2
PP |  |  |  | ŠDA 0/32 tl.250mm - dodání kameniva předepsané kvality a zrnitosti - rozprostření a zhutnění vrstvy v předepsané tloušťce - zřízení vrstvy bez rozlišení šířky, pokládání vrstvy po etapách
VV |  |  |  | asf.vozovka ... 2770*0,25=692,50 [A] bet.panely ... (3,0+6,0+1,5)*0,15=1,58 [B] Celkem: A+B=694,08 [C]m3
P | 21 | 572113 |  | INFILTRAČNÍ POSTŘIK Z EMULZE DO 0,5KG/M2 | M2 | 2770 |  | 0 | 0 | 2
PP |  |  |  | PI-C 0,6 kg/m2 podle pol. 56313 - plocha asfaltové vozovky - dodání všech předepsaných materiálů pro postřiky v předepsaném množství - provedení dle předepsaného technologického předpisu
VV
P | 22 | 572214 |  | SPOJOVACÍ POSTŘIK Z MODIFIK EMULZE DO 0,5KG/M2 | M2 | 5540 |  | 0 | 0 | 2
PP |  |  |  | PS-CP 0,35kg/m2 podle pol. 574J54 Položka zahrnuje: - dodání všech předepsaných materiálů pro postřiky v předepsaném množství - provedení dle předepsaného technologického předpisu
VV |  |  |  | 2*2770,0=5 540,00 [A]m2
P | 23 | 574D68 |  | ASFALTOVÝ BETON PRO LOŽNÍ VRSTVY MODIFIK ACL 22+, 22S TL. 70MM | M2 | 2770 |  | 0 | 0 | 2
PP |  |  |  | ACL 22S PMB 25/55-60 tl.70mm podle pol. 574J54 Položka zahrnuje: - dodání směsi v požadované kvalitě - očištění podkladu - uložení směsi dle předepsaného technologického předpisu, zhutnění vrstvy v předepsané tloušťce - úpravu napojení, ukončení podél obrubníků a vpustí
VV
P | 24 | 574F88 |  | ASFALTOVÝ BETON PRO PODKLADNÍ VRSTVY MODIFIK ACP 22+, 22S TL. 90MM | M2 | 2770 |  | 0 | 0 | 2
PP |  |  |  | ACP 22S PMB 25/55-60 tl.90mm podle pol. 574J54 Položka zahrnuje: - dodání směsi v požadované kvalitě - očištění podkladu - uložení směsi dle předepsaného technologického předpisu, zhutnění vrstvy v předepsané tloušťce - úpravu napojení, ukončení podél obrubníků a vpustí
VV
P | 25 | 574J54 |  | ASFALTOVÝ KOBEREC MASTIXOVÝ MODIFIK SMA 11S TL. 40MM | M2 | 2770 |  | 0 | 0 | 2
PP |  |  |  | SMA 11S PMB 45/80-65 Položka zahrnuje: - dodání směsi v požadované kvalitě - očištění podkladu - uložení směsi dle předepsaného technologického předpisu, zhutnění vrstvy v předepsané tloušťce - úpravu napojení, ukončení podél obrubníků a vpustí
VV |  |  |  | ze situace ... 2770,0=2 770,00 [A]m2
P | 26 | 57621 |  | POSYP KAMENIVEM DRCENÝM 5KG/M2 | M2 | 2770 |  | 0 | 0 | 2
PP |  |  |  | HDK 2/4 v množství 3kg/m2 podle pol. 572113 - dodání kameniva předepsané kvality a zrnitosti - posyp předepsaným množstvím
VV
P | 27 | 58303 |  | KRYT ZE SILNIČNÍCH DÍLCŮ (PANELŮ) TL 215MM | M2 | 10.5 |  | 0 | 0 | 2
PP |  |  |  | výměna betonových panelů přejezdu silniční panel 3000/1000/215 vč. lože z drti 0/8 tl. 70mm - dodání dílců v požadované kvalitě, dodání materiálu pro předepsané lože v tloušťce předepsané dokumentací a pro předepsanou výplň spar - uložení dílců dle předepsaného technologického předpisu včetně předepsané podkladní vrstvy a předepsané výplně spar
VV |  |  |  | 3,0+6,0+1,5=10,50 [A]m2
P | 28 | 58920 |  | VÝPLŇ SPAR MODIFIKOVANÝM ASFALTEM | M | 241.5 |  | 0 | 0 | 2
PP |  |  |  | Položka zahrnuje: - dodávku předepsaného materiálu - vyčištění a výplň spar tímto materiálem
VV |  |  |  | podél nové obruby ... 68,0+3,5+3,5+3,0=78,00 [A] podél stávající obruby ... 104,5=104,50 [B] podél panelů rampy ... 59=59,00 [C] Celkem: A+B+C=241,50 [D]m
SD |  | 8 |  | Potrubí |  |  |  | 0 | 0 |  | 0 | 0
P | 29 | 82445 |  | POTRUBÍ Z TRUB ŽELEZOBETONOVÝCH DN DO 300MM | M | 40 |  | 0 | 0 | 2
PP |  |  |  | - vč. nutných zemních prací (kanalizace bude uložena v trase stávající odstraňované kanalizace DN 300) - napojení na šachty - výrobní dokumentaci (včetně technologického předpisu) - dodání veškerého trubního a pomocného materiálu (trouby, podkladní betonové pražce, spojovací a těsnící materiál a pod.) - zřízení plně funkčního potrubí, kompletní soustavy, podle příslušného technologického předpisu (bez ohledu na sklon)
VV |  |  |  | 20+20=40,00 [A]m
P | 30 | 87434 |  | POTRUBÍ Z TRUB PLASTOVÝCH ODPADNÍCH DN DO 200MM | M | 4.5 |  | 0 | 0 | 2
PP |  |  |  | přípojka mezi UV 1 a UV2 a UV2 do kanalizační šachty Š3 DN 200 SN 16 vč.nutných zemních prací a napojení Položka zahrnuje: - výrobní dokumentaci (včetně technologického předpisu) - dodání veškerého trubního a pomocného materiálu (trouby, trubky, tvarovky, spojovací a těsnící materiál a pod.), podpěrných, závěsných a upevňovacích prvků, včetně potřebných úprav - úprava a příprava podkladu a podpěr, očištění a ošetření podkladu a podpěr - zřízení plně funkčního potrubí, kompletní soustavy, podle příslušného technologického předpisu
VV |  |  |  | 2,5+2,0=4,50 [A]m
P | 31 | 894145 |  | ŠACHTY KANALIZAČNÍ Z BETON DÍLCŮ NA POTRUBÍ DN DO 300MM | KUS | 1 |  | 0 | 0 | 2
PP |  |  |  | Š3 DN 1000 - dodávka a osazení předepsaných dílů včetně poklopu DN 600 a třídou zatížení D400 - nutné zemní práce - předepsané podkladní konstrukce - výplň, těsnění a tmelení spar a spojů - opatření povrchů betonu izolací proti zemní vlhkosti v částech, kde přijdou do styku se zeminou nebo kamenivem
VV
P | 32 | 89712 |  | VPUSŤ KANALIZAČNÍ ULIČNÍ KOMPLETNÍ Z BETONOVÝCH DÍLCŮ | KUS | 2 |  | 0 | 0 | 2
PP |  |  |  | - dodávka a osazení předepsaných dílů včetně mříže a kalového koše - nutné zemní práce - předepsané podkladní konstrukce - výplň, těsnění a tmelení spar a spojů - opatření povrchů betonu izolací proti zemní vlhkosti v částech, kde přijdou do styku se zeminou nebo kamenivem
VV
P | 33 | 899524 |  | OBETONOVÁNÍ POTRUBÍ Z PROSTÉHO BETONU DO C25/30 | M3 | 5.29 |  | 0 | 0 | 2
PP |  |  |  | kanalizační potrubí a přípojka podle VZPR 05.7 Položka zahrnuje: - dodání čerstvého betonu (betonové směsi) požadované kvality, jeho uložení do požadovaného tvaru, vč. bednění
VV |  |  |  | kanal.potrubí ... (20,0+20,0)*0,125=5,00 [A]m3 přípojka ... 4,5*0,065=0,29 [B]m3 Celkem: A+B=5,29 [C]m3
P | 34 | 899652 |  | ZKOUŠKA VODOTĚSNOSTI POTRUBÍ DN DO 300MM | M | 40 |  | 0 | 0 | 2
PP |  |  |  | podle pol. 82445 Položka zahrnuje: - přísun, montáž, demontáž, odsun zkoušecího čerpadla - napuštění tlakovou vodou, dodání vody pro tlakovou zkoušku - montáž a demontáž dílců pro zabezpečení konce zkoušeného úseku potrubí - montáž a demontáž koncových tvarovek
VV
P | 35 | 89980 |  | TELEVIZNÍ PROHLÍDKA POTRUBÍ | M | 40 |  | 0 | 0 | 2
PP |  |  |  | podle pol. 82445 Položka zahrnuje: - prohlídku potrubí televizní kamerou - záznam prohlídky na nosičích DVD - vyhotovení závěrečného písemného protokolu
VV
SD |  | 9 |  | Ostatní konstrukce a práce |  |  |  | 0 | 0 |  | 0 | 0
P | 36 | 917224 |  | SILNIČNÍ A CHODNÍKOVÉ OBRUBY Z BETONOVÝCH OBRUBNÍKŮ ŠÍŘ 150MM | M | 78 |  | 0 | 0 | 2
PP |  |  |  | 150/250 vč.betonového lože i boční betonové opěrky
VV |  |  |  | ze situace ... 68,0+3,5+3,5+3,0=78,00 [A]m
P | 37 | 919111 |  | ŘEZÁNÍ ASFALTOVÉHO KRYTU VOZOVEK TL DO 50MM | M | 241.5 |  | 0 | 0 | 2
PP |  |  |  | položka zahrnuje řezání vozovkové vrstvy v předepsané tloušťce, včetně spotřeby vody
VV |  |  |  | podél obruby ... 182,5=182,50 [A] podél panelů rampy ... 59=59,00 [B] Celkem: A+B=241,50 [C]m
P | 38 | 969245R |  | VYBOURÁNÍ POTRUBÍ DN DO 300MM KANALIZAČ | M | 40 |  | 0 | 0 | 2
PP |  |  |  | Položka zahrnuje: - veškeré nutné zemní práce (výkop rýhy vč.pažení) - veškerou manipulaci s vybouranou sutí a hmotami včetně uložení na skládku
VV

## 02
ASPE10 | [9 empty] | 2
|  |  |  | Soupis prací objektu |  |  |  |  | 0 | 2
S | Stavba: |  |  | OPRAVA ZPEVNĚNÝCH PLOCH V AREÁLU STŘEDISKA DŘEVO RÁJEC |  |  | 02 | 0 | 0,00 | 2
O | Rozpočet: |  |  | Plocha č.2 |  |  |  |  | 5,00 | 2
Typ | Poř. číslo | Kód položky | Varianta | Název položky | MJ | Množství | Jednotková cena |  | 21,00 | 2
[7 empty] | Jednotková | Celkem
0 | 1 | 2 | 3 | 4 | 5 | 6 | 9 | 10
SD |  | 1 |  | Zemní práce |  |  |  | 0 | 0 |  | 0 | 0
P | 1 | 12373A |  | ODKOP PRO SPOD STAVBU SILNIC A ŽELEZNIC TŘ. I, ODVOZ | M3 | 131.28 |  | 0 | 0 | 2
PP |  |  |  | vč. odvozu na mezideponii k dalšímu použití plochy mimo předpokládané základy původní budovy vč.odvozu na skládku stavby k dalšímu použití Položka zahrnuje: - vodorovnou a svislou dopravu, přemístění, přeložení, manipulace s výkopkem - kompletní provedení vykopávky nezapažené i zapažené - ošetření výkopiště po celou dobu práce v něm vč. klimatických opatření - ztížení vykopávek v blízkosti podzemního vedení, konstrukcí a objektů vč. jejich dočasného zajištění - příplatek za lepivost - zhutnění podloží
VV |  |  |  | ze situace ... (112+55)*0,6+(24+22+36+2)*0,37=131,28 [A]m3
P | 2 | 13373A |  | HLOUBENÍ ŠACHET ZAPAŽ I NEPAŽ TŘ. I, ODVOZ | M3 | 5.82 |  | 0 | 0 | 2
PP |  |  |  | vč.odvozu na mezideponii k dalšímu použití patky v prostoru mimo základy původní budovy vyhloubení ostatních patek (21ks) součástí položky 96614 - kompletní provedení zapažené vykopávky vč.odvozu na skládku stavby k dalšímu použití Položka zahrnuje: - vodorovnou a svislou dopravu, přemístění, přeložení, manipulace s výkopkem - kompletní provedení vykopávky nezapažené i zapažené - ošetření výkopiště po celou dobu práce v něm vč. klimatických opatření - příplatek za lepivost - vytahování a nošení výkopku - pažení, vzepření a rozepření - úpravu, ochranu a očištění dna, základové spáry, stěn a svahů
VV |  |  |  | 14*0,8*0,8*0,65=5,82 [A]m3
P | 3 | 17120 |  | ULOŽENÍ SYPANINY DO NÁSYPŮ A NA SKLÁDKY BEZ ZHUTNĚNÍ | M3 | 279.74 |  | 0 | 0 | 2
PP |  |  |  | uložení zemina na mezideponii, popř. skládce
VV |  |  |  | podle pol. 12373A ... 131,28=131,28 [A] podle pol. 13373A ... 5,82=5,82 [B] podle pol. 96614 ... 142,64=142,64 [C] Celkem: A+B+C=279,74 [D]m3
P | 4 | 18110 |  | ÚPRAVA PLÁNĚ SE ZHUTNĚNÍM V HORNINĚ TŘ. I | M2 | 467 |  | 0 | 0 | 2
PP |  |  |  | položka zahrnuje úpravu pláně včetně vyrovnání výškových rozdílů
VV |  |  |  | ze situace ... 117,5+349,5=467,00 [A]m2
SD |  | 2 |  | Základy |  |  |  | 0 | 0 |  | 0 | 0
P | 5 | 21461 |  | SEPARAČNÍ GEOTEXTILIE | M2 | 459.1 |  | 0 | 0 | 2
PP |  |  |  | Položka zahrnuje: - dodávku předepsané geotextilie - úpravu, očištění a ochranu podkladu - přichycení k podkladu, případně zatížení - úpravy spojů a zajištění okrajů - úpravy pro odvodnění - nutné přesahy (nezapočítávají se do výměry) - mimostaveništní a vnitrostaveništní dopravu
VV |  |  |  | ze situace ... (364-35*0,8*0,8)+117,5=459,10 [A]m2
P | 6 | 272325 |  | ZÁKLADY ZE ŽELEZOBETONU DO C30/37 | M3 | 33.91 |  | 0 | 0 | 2
PP |  |  |  | beton C 25/30 XA1 Položka zahrnuje: - dodání čerstvého betonu (betonové směsi) požadované kvality, jeho uložení do požadovaného tvaru při jakékoliv hustotě výztuže, konzistenci čerstvého betonu a způsobu hutnění, ošetření a ochranu betonu - bednění požadovaných konstr. (i ztracené) s úpravou dle požadované kvality povrchu betonu, včetně odbedňovacích a odskružovacích prostředků, nátěrů zabraňujících soudržnosti betonu a bednění
VV |  |  |  | patky ... 35*0,8*0,8*(0,89+1,063)/2=21,87 [A] betonový pás ... 7*10,75*0,8*0,2=12,04 [B] Celkem: A+B=33,91 [C]m3
P | 7 | 272366 |  | VÝZTUŽ ZÁKLADŮ Z KARI SÍTÍ | T | 1.33 |  | 0 | 0 | 2
PP |  |  |  | Položka: - zahrnuje veškerý materiál, výrobky a polotovary, včetně mimostaveništní a vnitrostaveništní dopravy (rovněž přesuny), včetně naložení a složení, případně s uložením - dodání betonářské výztuže v požadované kvalitě, stříhání, řezání, ohýbání a spojování do všech požadovaných tvarů (vč. armakošů) a uložení s požadovaným zajištěním polohy a krytí výztuže betonem, - veškeré svary nebo jiné spoje výztuže, - pomocné konstrukce a práce pro osazení a upevnění výztuže, - ochranu výztuže do doby jejího zabetonování, - veškerá opatření pro zajištění soudržnosti výztuže a betonu, - vodivé propojení výztuže, které je součástí ochrany konstrukce proti vlivům bludných proudů, vyvedení do měřících skříní nebo míst pro měření bludných proudů - povrchovou antikorozní úpravu výztuže
VV |  |  |  | patky ... 35*2,64*(0,96+1,14)/2*8,45kg/m2/1000=0,82 [A] betonový pás ... 7*10,75*0,8*8,45kg/m2/1000=0,51 [B] Celkem: A+B=1,33 [C]t
SD |  | 3 |  | Svislé konstrukce |  |  |  | 0 | 0 |  | 0 | 0
P | 8 | 31817A |  | SLOUPKY ZDÍ ODDĚL A OHRAD Z DÍLCŮ KOVOVÝCH S 235 | T | 5.33 |  | 0 | 0 | 2
PP |  |  |  | profil HEA 180 dl.4,25m vč. protikorozního nátěru dle projektové dokumentace Položka zahrnuje: - dílenskou dokumentaci, včetně technologického předpisu spojování, - dodání materiálu v požadované kvalitě a výroba konstrukce (včetně pomůcek, přípravků a prostředků pro výrobu) bez ohledu na náročnost a její hmotnost, - dodání spojovacího materiálu, - zřízení montážních a dilatačních spojů, spar, včetně potřebných úprav, vložek, opracování, očištění a ošetření, - podpěr. konstr. a lešení všech druhů pro montáž konstrukcí i doplňkových, včetně požadovaných otvorů, ochranných a bezpečnostních opatření a základů pro tyto konstrukce a lešení, - montáž konstrukce na staveništi, včetně montážních prostředků a pomůcek a zednických výpomocí, - výplň, těsnění a tmelení spar a spojů, - všechny druhy ocelového kotvení, - dílenskou přejímku a montážní prohlídku, včetně požadovaných dokladů, - zřízení kotevních otvorů nebo jam, nejsou-li částí jiné konstrukce, - osazení kotvení nebo přímo částí konstrukce do podpůrné konstrukce - veškeré druhy protikorozní ochrany a nátěry konstrukcí, - zvláštní spojovací prostředky, rozebíratelnost konstrukce, - ochranná opatření před účinky bludných proudů - ochranu před přepětím
VV |  |  |  | 35*4,25*35,86kg/m/1000=5,33 [A]t
SD |  | 4 |  | Vodorovné konstrukce |  |  |  | 0 | 0 |  | 0 | 0
P | 9 | 45157 |  | PODKLADNÍ A VÝPLŇOVÉ VRSTVY Z KAMENIVA TĚŽENÉHO | M3 | 2.24 |  | 0 | 0 | 2
PP |  |  |  | ŠP lože patek Položka zahrnuje: - dodávku předepsaného kameniva a jeho uložení - mimostaveništní a vnitrostaveništní dopravu
VV |  |  |  | 35*0,8*0,8*0,1=2,24 [A]m3
SD |  | 5 |  | Komunikace |  |  |  | 0 | 0 |  | 0 | 0
P | 10 | 56313 |  | VOZOVKOVÉ VRSTVY Z MECHANICKY ZPEVNĚNÉHO KAMENIVA TL. DO 150MM | M2 | 341.6 |  | 0 | 0 | 2
PP |  |  |  | Položka zahrnuje: - dodání kameniva předepsané kvality a zrnitosti - rozprostření a zhutnění vrstvy v předepsané tloušťce - zřízení vrstvy bez rozlišení šířky, pokládání vrstvy po etapách
VV |  |  |  | asf.vozovka a bet.pásy ... 364-35*0,8*0,8=341,60 [A]m2
P | 11 | 56330 |  | VOZOVKOVÉ VRSTVY ZE ŠTĚRKODRTI | M3 | 114.78 |  | 0 | 0 | 2
PP |  |  |  | vozovkové vrstvy ze ŠDA 0/32 Položka zahrnuje: - dodání kameniva předepsané kvality a zrnitosti - rozprostření a zhutnění vrstvy v předepsané tloušťce - zřízení vrstvy bez rozlišení šířky, pokládání vrstvy po etapách
VV |  |  |  | asf.vozovka a bet.pásy ... (364-35*0,8*0,8)*0,250=85,40 [A] dlažba ... (24+83+10,5)*0,250=29,38 [B] Celkem: A+B=114,78 [C]m3
P | 12 | 572113 |  | INFILTRAČNÍ POSTŘIK Z EMULZE DO 0,5KG/M2 | M2 | 341.6 |  | 0 | 0 | 2
PP |  |  |  | PI-C 0,6 kg/m2 podle pol. 56313 - dodání všech předepsaných materiálů pro postřiky v předepsaném množství - provedení dle předepsaného technologického předpisu
VV
P | 13 | 572214 |  | SPOJOVACÍ POSTŘIK Z MODIFIK EMULZE DO 0,5KG/M2 | M2 | 606.3 |  | 0 | 0 | 2
PP |  |  |  | PS-CP 0,35kg/m2 podle pol. 574J54 Položka zahrnuje: - dodání všech předepsaných materiálů pro postřiky v předepsaném množství - provedení dle předepsaného technologického předpisu
VV |  |  |  | 2*303,15=606,30 [A]m2
P | 14 | 574D68 |  | ASFALTOVÝ BETON PRO LOŽNÍ VRSTVY MODIFIK ACL 22+, 22S TL. 70MM | M2 | 303.15 |  | 0 | 0 | 2
PP |  |  |  | ACL 22S PMB 25/55-60 tl.70mm podle pol. 574J54 Položka zahrnuje: - dodání směsi v požadované kvalitě - očištění podkladu - uložení směsi dle předepsaného technologického předpisu, zhutnění vrstvy v předepsané tloušťce - úpravu napojení, ukončení podél obrubníků
VV
P | 15 | 574F88 |  | ASFALTOVÝ BETON PRO PODKLADNÍ VRSTVY MODIFIK ACP 22+, 22S TL. 90MM | M2 | 303.15 |  | 0 | 0 | 2
PP |  |  |  | ACP 22S PMB 25/55-60 tl.90mm podle pol. 574J54 Položka zahrnuje: - dodání směsi v požadované kvalitě - očištění podkladu - uložení směsi dle předepsaného technologického předpisu, zhutnění vrstvy v předepsané tloušťce - úpravu napojení, ukončení podél obrubníků
VV
P | 16 | 574J54 |  | ASFALTOVÝ KOBEREC MASTIXOVÝ MODIFIK SMA 11S TL. 40MM | M2 | 303.15 |  | 0 | 0 | 2
PP |  |  |  | SMA 11S PMB 45/80-65 Položka zahrnuje: - dodání směsi v požadované kvalitě - očištění podkladu - uložení směsi dle předepsaného technologického předpisu, zhutnění vrstvy v předepsané tloušťce - úpravu napojení, ukončení podél obrubníků
VV |  |  |  | ze situace ... 6*10,75*4,7=303,15 [A]m2
P | 17 | 57621 |  | POSYP KAMENIVEM DRCENÝM 5KG/M2 | M2 | 341.6 |  | 0 | 0 | 2
PP |  |  |  | HDK 2/4 v množství 3kg/m2 podle pol. 572113 - dodání kameniva předepsané kvality a zrnitosti - posyp předepsaným množstvím
VV
P | 18 | 582612 |  | KRYTY Z BETON DLAŽDIC SE ZÁMKEM ŠEDÝCH TL 80MM DO LOŽE Z KAM | M2 | 117.5 |  | 0 | 0 | 2
PP |  |  |  | dlažba betonová tl.80mm vč.lože 40mm - dodání dlažebního materiálu v požadované kvalitě, dodání materiálu pro předepsané lože v tloušťce předepsané dokumentací a pro předepsanou výplň spar - uložení dlažby dle předepsaného technologického předpisu včetně předepsané podkladní vrstvy a předepsané výplně spar - zřízení vrstvy bez rozlišení šířky, pokládání vrstvy po etapách - úpravu napojení, ukončení podél obrubníků
VV |  |  |  | ze situace ... 24+83+10,5=117,50 [A]m2
P | 19 | 58920 |  | VÝPLŇ SPAR MODIFIKOVANÝM ASFALTEM | M | 228.45 |  | 0 | 0 | 2
PP |  |  |  | Položka zahrnuje: - dodávku předepsaného materiálu - vyčištění a výplň spar tímto materiálem
VV |  |  |  | podél obruby ... 2*33,8+12*10,75=196,60 [A] sloupky HEA ... 35*0,91=31,85 [B] Celkem: A+B=228,45 [C]m
SD |  | 8 |  | Potrubí |  |  |  | 0 | 0 |  | 0 | 0
P | 20 | 86346 |  | POTRUBÍ Z TRUB OCELOVÝCH DN DO 400MM | M | 38.5 |  | 0 | 0 | 2
PP |  |  |  | korug. trubka zabetonovaná v patkách sloupů DN 350, SN 10
VV |  |  |  | 35ks*dl.1,1m=38,50 [A]m
P | 21 | 87633 |  | CHRÁNIČKY Z TRUB PLASTOVÝCH DN DO 150MM | M | 82 |  | 0 | 0 | 2
PP |  |  |  | kompletní dodávka a uložení vč. nutných zemních prací
VV |  |  |  | 2*41,0=82,00 [A]m
P | 22 | 87727 |  | CHRÁNIČKY PŮLENÉ Z TRUB PLAST DN DO 100MM | M | 45.5 |  | 0 | 0 | 2
PP |  |  |  | kompletní dodávka a uložení vč. nutných zemních prací a uložení stávajícího silového vedení
VV
SD |  | 9 |  | Ostatní konstrukce a práce |  |  |  | 0 | 0 |  | 0 | 0
P | 23 | 917224 |  | SILNIČNÍ A CHODNÍKOVÉ OBRUBY Z BETONOVÝCH OBRUBNÍKŮ ŠÍŘ 150MM | M | 50.5 |  | 0 | 0 | 2
PP |  |  |  | 150/250 vč.betonového lože i boční betonové opěrky
VV |  |  |  | ze situace ... 40,5+3,5+4,0+1,0+1,5=50,50 [A]m
P | 24 | 919111 |  | ŘEZÁNÍ ASFALTOVÉHO KRYTU VOZOVEK TL DO 50MM | M | 196.6 |  | 0 | 0 | 2
PP |  |  |  | položka zahrnuje řezání vozovkové vrstvy v předepsané tloušťce, včetně spotřeby vody
VV |  |  |  | podél obruby ... 2*33,8+12*10,75=196,60 [A]m
P | 25 | 96614 |  | BOURÁNÍ KONSTRUKCÍ Z CIHEL A TVÁRNIC | M3 | 142.64 |  | 0 | 0 | 2
PP |  |  |  | odkop plochy a patek pod stávající budovou vč. odvozu a na mezideponii položka zahrnuje: - rozbourání konstrukce bez ohledu na použitou technologii - veškerou manipulaci s vybouranou sutí a hmotami
VV |  |  |  | ze situace ... (236,0-(25+8,5))*0,6+(25+8,5)*0,37=133,90 [A] patky ... 21*0,8*0,8*0,65=8,74 [B] Celkem: A+B=142,64 [C]m3

## 03
ASPE10 | [9 empty] | 2
|  |  |  | Soupis prací objektu |  |  |  |  | 0 | 2
S | Stavba: |  |  | OPRAVA ZPEVNĚNÝCH PLOCH V AREÁLU STŘEDISKA DŘEVO RÁJEC |  |  | 03 | 0 | 0,00 | 2
O | Rozpočet: |  |  | Plocha č.3 |  |  |  |  | 5,00 | 2
Typ | Poř. číslo | Kód položky | Varianta | Název položky | MJ | Množství | Jednotková cena |  | 21,00 | 2
[7 empty] | Jednotková | Celkem
0 | 1 | 2 | 3 | 4 | 5 | 6 | 9 | 10
SD |  | 0 |  | Všeobecné konstrukce a práce |  |  |  | 0 | 0 |  | 0 | 0
P | 1 | 014111B |  | POPLATKY ZA SKLÁDKU TYP S-IO (INERTNÍ ODPAD) | M3 | 7.75 |  | 0 | 0 | 2
PP |  |  |  | kanalizační potrubí
VV |  |  |  | 31*0,25=7,75 [A]m3
SD |  | 1 |  | Zemní práce |  |  |  | 0 | 0 |  | 0 | 0
P | 2 | 12373A |  | ODKOP PRO SPOD STAVBU SILNIC A ŽELEZNIC TŘ. I, ODVOZ | M3 | 148.09 |  | 0 | 0 | 2
PP |  |  |  | vč.odvozu na mezideponii k dalšímu použití Položka zahrnuje: - vodorovnou a svislou dopravu, přemístění, přeložení, manipulace s výkopkem - kompletní provedení vykopávky nezapažené i zapažené - zřízení stupňů v podloží a lavic na svazích - ošetření výkopiště po celou dobu práce v něm vč. klimatických opatření - ztížení vykopávek v blízkosti podzemního vedení, konstrukcí a objektů vč. jejich dočasného zajištění - příplatek za lepivost - zhutnění podloží
VV |  |  |  | ze situace a VZPR č.6: odkop 0,35m na stávajícím násypu ... 107m2*0,35=37,45 [A] svah stávajícího násypu ... (0,27+0,87)/2*dl.52m=29,64 [B] odkop 0,15m nový násyp ... 405*0,2=81,00 [C] Celkem: A+B+C=148,09 [D]m3
P | 3 | 12573 |  | VYKOPÁVKY ZE ZEMNÍKŮ A SKLÁDEK TŘ. I | M3 | 1098.26 |  | 0 | 0 | 2
PP |  |  |  | podle pol. 17110 A a B a 17511 vč.naložení odvozu z mezideponie
VV |  |  |  | 245+800+53,26=1 098,26 [A]m3
P | 4 | 129945 |  | ČIŠTĚNÍ POTRUBÍ DN DO 300MM | M | 45 |  | 0 | 0 | 2
PP |  |  |  | Položka zahrnuje: - vodorovnou a svislou dopravu, přemístění, přeložení, manipulace s materiálem a uložení a poplatek za skládku
VV
P | 5 | 17110A |  | ULOŽENÍ SYPANINY DO NÁSYPŮ SE ZHUTNĚNÍM | M3 | 320 |  | 0 | 0 | 2
PP |  |  |  | násyp NAS1 parametry podle PD Položka zahrnuje: - kompletní provedení zemní konstrukce - úprava ukládaného materiálu vlhčením, tříděním, promícháním nebo vysoušením, příp. jiné úpravy za účelem zlepšení jeho mech. vlastností - hutnění i různé míry hutnění - ukládání po vrstvách a po jiných nutných částech (figurách) vč. dosypávek - udržování úložiště a jeho ochrana proti vodě
VV |  |  |  | podle PD z PR planimetrováno ... 320=320,00 [A]m3
P | 6 | 17110B |  | ULOŽENÍ SYPANINY DO NÁSYPŮ SE ZHUTNĚNÍM | M3 | 800 |  | 0 | 0 | 2
PP |  |  |  | násyp NAS2 parametry podle PD Položka zahrnuje: - kompletní provedení zemní konstrukce - úprava ukládaného materiálu vlhčením, tříděním, promícháním nebo vysoušením, příp. jiné úpravy za účelem zlepšení jeho mech. vlastností - hutnění i různé míry hutnění - ukládání po vrstvách a po jiných nutných částech (figurách) vč. dosypávek - udržování úložiště a jeho ochrana proti vodě
VV
P | 7 | 17120 |  | ULOŽENÍ SYPANINY DO NÁSYPŮ A NA SKLÁDKY BEZ ZHUTNĚNÍ | M3 | 148.09 |  | 0 | 0 | 2
PP |  |  |  | uložení zemina na mezideponii, popř. skládce
VV |  |  |  | podle pol. 12373A ... 148,09=148,09 [A]m3
P | 8 | 17511 |  | OBSYP POTRUBÍ A OBJEKTŮ SE ZHUTNĚNÍM | M3 | 53.26 |  | 0 | 0 | 2
PP |  |  |  | kanalizační potrubí parametry podle PD bude použit materiál z výkopu stávajícího potrubí Položka zahrnuje: - kompletní provedení zemní konstrukce vč. výběru vhodného materiálu - úprava ukládaného materiálu vlhčením, tříděním, promícháním nebo vysoušením, příp. jiné úpravy za účelem zlepšení jeho mech. vlastností - hutnění i různé míry hutnění - ošetření úložiště po celou dobu práce v něm vč. klimatických opatření - ztížení v okolí vedení, konstrukcí a objektů a jejich dočasné zajištění - ztížení provádění vč. hutnění ve ztížených podmínkách a stísněných prostorech - spouštění a nošení materiálu - ruční hutnění
VV |  |  |  | podle VZPR 05.7 ... dl.31,0*(1,14*1,75-0,277)=53,26 [A]m3
P | 9 | 18110 |  | ÚPRAVA PLÁNĚ SE ZHUTNĚNÍM V HORNINĚ TŘ. I | M2 | 535 |  | 0 | 0 | 2
PP |  |  |  | položka zahrnuje úpravu pláně včetně vyrovnání výškových rozdílů
VV |  |  |  | ze situace a podle VZPR ... (416+6,25)+2,05*dl.55m=535,00 [A]m2
SD |  | 2 |  | Základy |  |  |  | 0 | 0 |  | 0 | 0
P | 10 | 21461C |  | SEPARAČNÍ GEOTEXTILIE DO 300G/M2 | M2 | 685 |  | 0 | 0 | 2
PP |  |  |  | Položka zahrnuje: - dodávku předepsané geotextilie - úpravu, očištění a ochranu podkladu - přichycení k podkladu, případně zatížení - úpravy spojů a zajištění okrajů - úpravy pro odvodnění - nutné přesahy (nezapočítávají se do výměry) - mimostaveništní a vnitrostaveništní dopravu
VV |  |  |  | ze situace ... 685=685,00 [A]m2
SD |  | 5 |  | Komunikace |  |  |  | 0 | 0 |  | 0 | 0
P | 11 | 56313 |  | VOZOVKOVÉ VRSTVY Z MECHANICKY ZPEVNĚNÉHO KAMENIVA TL. DO 150MM | M2 | 446.4 |  | 0 | 0 | 2
PP |  |  |  | Položka zahrnuje: - dodání kameniva předepsané kvality a zrnitosti - rozprostření a zhutnění vrstvy v předepsané tloušťce - zřízení vrstvy bez rozlišení šířky, pokládání vrstvy po etapách
VV |  |  |  | ze situace a podle VZPR ... (416+6,2)+0,44*dl.55m=446,40 [A]m2
P | 12 | 56330 |  | VOZOVKOVÉ VRSTVY ZE ŠTĚRKODRTI | M3 | 76.28 |  | 0 | 0 | 2
PP |  |  |  | ŠDA 0/32 tl.250mm Položka zahrnuje: - dodání kameniva předepsané kvality a zrnitosti - rozprostření a zhutnění vrstvy v předepsané tloušťce - zřízení vrstvy bez rozlišení šířky, pokládání vrstvy po etapách
VV |  |  |  | ze situace a podle VZPR ... ((416+6,2)+0,783*dl.55m)*0,15+1,18*dl.55*0,1=76,28 [A]m3
P | 13 | 581351 |  | CEMENTOBETONOVÝ KRYT JEDNOVRSTVÝ VYZTUŽENÝ TŘ.L TL. DO 250MM | M2 | 6.2 |  | 0 | 0 | 2
PP |  |  |  | dobetonování plochy vč.výztuže KARI sítí ve 2 vrstvách
VV |  |  |  | ze situace ... 5,6+0,6=6,20 [A]m2
P | 14 | 58303 |  | KRYT ZE SILNIČNÍCH DÍLCŮ (PANELŮ) TL 215MM | M2 | 416 |  | 0 | 0 | 2
PP |  |  |  | silniční panel 3000/1000/215 vč. lože z drti 0/8 tl. 70mm - dodání dílců v požadované kvalitě, dodání materiálu pro předepsané lože v tloušťce předepsané dokumentací a pro předepsanou výplň spar - uložení dílců dle předepsaného technologického předpisu včetně předepsané podkladní vrstvy a předepsané výplně spar
VV |  |  |  | ze situace ... 416=416,00 [A]m2
SD |  | 8 |  | Potrubí |  |  |  | 0 | 0 |  | 0 | 0
P | 15 | 82445 |  | POTRUBÍ Z TRUB ŽELEZOBETONOVÝCH DN DO 300MM | M | 31 |  | 0 | 0 | 2
PP |  |  |  | - vč. nutných zemních prací (kanalizace bude uložena v trase stávající odstraňované kanalizace DN 300) - výrobní dokumentaci (včetně technologického předpisu) - dodání veškerého trubního a pomocného materiálu (trouby, podkladní betonové pražce, spojovací a těsnící materiál a pod.) - zřízení plně funkčního potrubí, kompletní soustavy, podle příslušného technologického předpisu (bez ohledu na sklon)
VV
P | 16 | 894145 |  | ŠACHTY KANALIZAČNÍ Z BETON DÍLCŮ NA POTRUBÍ DN DO 300MM | KUS | 2 |  | 0 | 0 | 2
PP |  |  |  | Š1a Š2 DN 1000 - dodávka a osazení předepsaných dílů včetně poklopu DN 600 a třídou zatížení D400 - nutné zemní práce - výplň, těsnění a tmelení spar a spojů - opatření povrchů betonu izolací proti zemní vlhkosti v částech, kde přijdou do styku se zeminou nebo kamenivem - předepsané podkladní konstrukce (štěrkové lože)
VV
P | 17 | 899524 |  | OBETONOVÁNÍ POTRUBÍ Z PROSTÉHO BETONU DO C25/30 | M3 | 3.88 |  | 0 | 0 | 2
PP |  |  |  | kanalizační potrubí podle VZPR 05.7 Položka zahrnuje: - dodání čerstvého betonu (betonové směsi) požadované kvality, jeho uložení do požadovaného tvaru, vč. bednění
VV |  |  |  | kanal.potrubí ... 31*0,125=3,88 [A]m3
P | 18 | 899652 |  | ZKOUŠKA VODOTĚSNOSTI POTRUBÍ DN DO 300MM | M | 31 |  | 0 | 0 | 2
PP |  |  |  | podle pol. 82445 Položka zahrnuje: - přísun, montáž, demontáž, odsun zkoušecího čerpadla - napuštění tlakovou vodou, dodání vody pro tlakovou zkoušku - montáž a demontáž dílců pro zabezpečení konce zkoušeného úseku potrubí - montáž a demontáž koncových tvarovek
VV
P | 19 | 89980 |  | TELEVIZNÍ PROHLÍDKA POTRUBÍ | M | 31 |  | 0 | 0 | 2
PP |  |  |  | podle pol. 82445 Položka zahrnuje: - prohlídku potrubí televizní kamerou - záznam prohlídky na nosičích DVD - vyhotovení závěrečného písemného protokolu
VV
SD |  | 9 |  | Ostatní konstrukce a práce |  |  |  | 0 | 0 |  | 0 | 0
P | 20 | 969245R |  | VYBOURÁNÍ POTRUBÍ DN DO 300MM KANALIZAČ | M | 31 |  | 0 | 0 | 2
PP |  |  |  | Položka zahrnuje: - veškeré nutné zemní práce (výkop rýhy vč.pažení) - veškerou manipulaci s vybouranou sutí a hmotami včetně uložení na skládku
VV