## Rekapitulace stavby
Export Komplet | [24 empty] | VZ | 2.0 | ZAMOK |  |  |  |  | False | False | {a6315237-fb8d-413c-8b4a-4f47939a5c3a}
[31 empty] | 0,01 | 21
[31 empty] | 0,01 | 15
|  | REKAPITULACE STAVBY | [15 empty] | v --- níže se nacházejí doplnkové a pomocné údaje k sestavám --- v | [11 empty] | Návod na vyplnění | 0,001
|  | Kód: |  |  |  |  | 24039-14XC-SO | [22 empty] | Měnit lze pouze buňky se žlutým podbarvením! 1) v Rekapitulaci stavby vyplňte údaje o Účastníkovi (přenesou se do ostatních sestav i v jiných listech) 2) na vybraných listech vyplňte v sestavě Soupis prací ceny u položek | 0,01
|  | Stavba: |  |  |  |  | Rekonstrukce LC Bohunka | [23 empty] | 0,01
|  | KSO: | [11 empty] | CC-CZ: | [16 empty] | 0,01
|  | Místo: |  |  |  |  | k.ú. Milonice, Lažany | [6 empty] | Datum: |  | 30. 4. 2024 | [14 empty] | 0,01
0,01
|  | Zadavatel: | [11 empty] | IČ: |  | 60713356 | [14 empty] | 0,01
|  |  | Lesy města Brna, a.s. | [10 empty] | DIČ: |  | CZ60713356 | [14 empty] | 0,01
0,01
|  | Účastník: | [11 empty] | IČ: |  | Vyplň údaj | [14 empty] | 0,01
|  |  | Vyplň údaj | [10 empty] | DIČ: |  | Vyplň údaj | [14 empty] | 0,01
False
|  | Projektant: | [11 empty] | IČ: | [16 empty] | False
|  |  | Regioprojekt Brno, s.r.o. | [10 empty] | DIČ: | [16 empty] | True
0,01
|  | Zpracovatel: | [11 empty] | IČ: | [16 empty] | 0,01
|  |  | Ing. Ondřej Ševčík | [10 empty] | DIČ: | [16 empty] | False
Poznámka:
Soupis prací je sestaven s využitím Cenové soustavy ÚRS. Položky, které pochází z této cenové soustavy, jsou ve sloupci 'Cenová soustava' označeny popisem 'CS ÚRS' a úrovní příslušného kalendářního pololetí. Veškeré další informace vymezující popis a podmínky použití těchto položek z Cenové soustavy, které nejsou uvedeny přímo v soupisu prací, jsou neomezeně dálkově k dispozici na webu podminky.urs.cz.
|  | Cena bez DPH | [11 empty] | 0
[8 empty] | Sazba daně |  | Základ daně |  |  |  | Výše daně
|  | DPH |  | základní |  |  |  | 21% |  | 0 |  |  |  | 0
|  |  |  | snížená |  |  |  | 15% |  | 0 |  |  |  | 0
|  |  |  | zákl. přenesená |  |  |  | 21% |  | 0 |  |  |  | 0
|  |  |  | sníž. přenesená |  |  |  | 15% |  | 0 |  |  |  | 0
|  |  |  | nulová |  |  |  | 0% |  | 0 |  |  |  | 0
|  | Cena s DPH | [6 empty] | v |  | CZK |  |  | 0
REKAPITULACE OBJEKTŮ STAVBY A SOUPISŮ PRACÍ
| Kód: | [6 empty] | 24039-14XC-SO
| Stavba: | [6 empty] | Rekonstrukce LC Bohunka
| Místo: | [6 empty] | k.ú. Milonice, Lažany |  |  |  |  | Datum: |  | 30. 4. 2024
| Zadavatel: | [6 empty] | Lesy města Brna, a.s. |  |  |  |  | Projektant: |  | Regioprojekt Brno, s.r.o. |  |  | Informatívní údaje z listů zakázek
| Účastník: | [11 empty] | Zpracovatel: |  | Ing. Ondřej Ševčík
| Kód |  |  |  | Popis | [6 empty] | Cena bez DPH [CZK] |  |  |  | Cena s DPH [CZK] | Typ | z toho Ostat. náklady [CZK] | DPH [CZK] | Normohodiny [h] | DPH základní [CZK] | DPH snížená [CZK] | DPH základní přenesená [CZK] | DPH snížená přenesená [CZK] | Základna DPH základní | Základna DPH snížená | Základna DPH zákl. přenesená | Základna DPH sníž. přenesená | Základna DPH nulová
| Náklady stavby celkem | [10 empty] | 0 |  |  |  | 0 |  | 0 | 0 | 0 | 0 | 0 | 0 | 0 | 0 | 0 | 0 | 0 | 0 |  | D | 0 | ###NOIMPORT### | IMPORT | {a6315237-fb8d-413c-8b4a-4f47939a5c3a} | {00000000-0000-0000-0000-000000000000}
|  | 24039-14XC-SO-01 |  |  |  | 004 - Rekonstrukce stávající lesní cesty 1L nebo 2L s výslednou třídou 2L | [5 empty] | 0 |  |  |  | 0 | STA | 0 | 0 | 0 | 0 | 0 | 0 | 0 | 0 | 0 | 0 | 0 | 0 |  | D | 1 | ###NOIMPORT### | IMPORT | {816f2cd3-bc52-4db9-b1ef-a84a5dcec5c4} | {a6315237-fb8d-413c-8b4a-4f47939a5c3a} | 2
/ |  |  | 24039-14XC-SO-01-01 |  |  |  | 004.52 - štěrkodrť ŠD |  |  |  |  | 0 |  |  |  | 0 | Soupis | 0 | 0 | 0 | 0 | 0 | 0 | 0 | 0 | 0 | 0 | 0 | 0 |  |  | 2 |  | IMPORT | {daf3d2e7-0e71-48ae-82f2-d389ba493217} | {816f2cd3-bc52-4db9-b1ef-a84a5dcec5c4}
/ |  |  | 24039-14XC-SO-01-02 |  |  |  | 004.52 - VRN |  |  |  |  | 0 |  |  |  | 0 | Soupis | 0 | 0 | 0 | 0 | 0 | 0 | 0 | 0 | 0 | 0 | 0 | 0 |  |  | 2 |  | IMPORT | {6ce3e085-a5a9-437b-8caf-ade3f6afc563} | {816f2cd3-bc52-4db9-b1ef-a84a5dcec5c4}
/ |  | 24039-14XC-SO-02 |  |  |  | 006 - Projekční a průzkumné práce a inženýrská činnost během realizace projektu | [5 empty] | 0 |  |  |  | 0 | STA | 0 | 0 | 0 | 0 | 0 | 0 | 0 | 0 | 0 | 0 | 0 | 0 |  |  | 1 |  | IMPORT | {9346eec3-9dcb-4a89-aef6-6b869e7376ad} | {a6315237-fb8d-413c-8b4a-4f47939a5c3a} | 2
|  | 24039-14XC-SO-03 |  |  |  | 007 - Související objekty lesní cesty | [5 empty] | 0 |  |  |  | 0 | STA | 0 | 0 | 0 | 0 | 0 | 0 | 0 | 0 | 0 | 0 | 0 | 0 |  | D | 1 | ###NOIMPORT### | IMPORT | {e10366e9-b05f-4dd6-8a61-dd61fa14e0bb} | {a6315237-fb8d-413c-8b4a-4f47939a5c3a} | 2
/ |  |  | 24039-14XC-SO-03-01 |  |  |  | 007.03 - Hospodářský propustek DN 400- 500 o délce do 10 m |  |  |  |  | 0 |  |  |  | 0 | Soupis | 0 | 0 | 0 | 0 | 0 | 0 | 0 | 0 | 0 | 0 | 0 | 0 |  |  | 2 |  | IMPORT | {e72adf00-32eb-42fd-b5a7-bc3e54a2dd25} | {e10366e9-b05f-4dd6-8a61-dd61fa14e0bb}
/ |  |  | 24039-14XC-SO-03-02 |  |  |  | 007.07 - Trubní propustek DN 600 mm (nebo otevřený žlab s mříž DN 600 mm) o délce nad 10 m do 20 m v |  |  |  |  | 0 |  |  |  | 0 | Soupis | 0 | 0 | 0 | 0 | 0 | 0 | 0 | 0 | 0 | 0 | 0 | 0 |  |  | 2 |  | IMPORT | {6516a1d2-70fe-4a54-b890-ad7ad4912441} | {e10366e9-b05f-4dd6-8a61-dd61fa14e0bb}
/ |  |  | 24039-14XC-SO-03-03 |  |  |  | 007.14 - Vtoková jímka na trubním propustku DN do 800 mm |  |  |  |  | 0 |  |  |  | 0 | Soupis | 0 | 0 | 0 | 0 | 0 | 0 | 0 | 0 | 0 | 0 | 0 | 0 |  |  | 2 |  | IMPORT | {419f990d-5fda-4fcf-bfeb-17e85e9a146f} | {e10366e9-b05f-4dd6-8a61-dd61fa14e0bb}
/ |  |  | 24039-14XC-SO-03-04 |  |  |  | 007.16 - Samostatný sjezd, bez propustku nebo otevřeného žlabu s mříží |  |  |  |  | 0 |  |  |  | 0 | Soupis | 0 | 0 | 0 | 0 | 0 | 0 | 0 | 0 | 0 | 0 | 0 | 0 |  |  | 2 |  | IMPORT | {8a7ea1dc-ccf0-4a98-9d60-cc19a52af5a0} | {e10366e9-b05f-4dd6-8a61-dd61fa14e0bb}
/ |  |  | 24039-14XC-SO-03-05 |  |  |  | 007.17 - Sjezd na jinou účelovou komunikaci |  |  |  |  | 0 |  |  |  | 0 | Soupis | 0 | 0 | 0 | 0 | 0 | 0 | 0 | 0 | 0 | 0 | 0 | 0 |  |  | 2 |  | IMPORT | {975d59e2-602a-4483-ba5d-e65b59b05c72} | {e10366e9-b05f-4dd6-8a61-dd61fa14e0bb}
/ |  |  | 24039-14XC-SO-03-06 |  |  |  | 007.19 - Lesní sklad |  |  |  |  | 0 |  |  |  | 0 | Soupis | 0 | 0 | 0 | 0 | 0 | 0 | 0 | 0 | 0 | 0 | 0 | 0 |  |  | 2 |  | IMPORT | {122034d6-8449-4a7f-bb7b-67e2298a8951} | {e10366e9-b05f-4dd6-8a61-dd61fa14e0bb}
/ |  |  | 24039-14XC-SO-03-07 |  |  |  | 007.21 - Obratiště |  |  |  |  | 0 |  |  |  | 0 | Soupis | 0 | 0 | 0 | 0 | 0 | 0 | 0 | 0 | 0 | 0 | 0 | 0 |  |  | 2 |  | IMPORT | {c2d7b353-86fa-432e-8899-0a81f335be28} | {e10366e9-b05f-4dd6-8a61-dd61fa14e0bb}
/ |  |  | 24039-14XC-SO-03-08 |  |  |  | 007.27 - Svodnice vody |  |  |  |  | 0 |  |  |  | 0 | Soupis | 0 | 0 | 0 | 0 | 0 | 0 | 0 | 0 | 0 | 0 | 0 | 0 |  |  | 2 |  | IMPORT | {7474adac-4452-4257-8f05-4b49a30aea7c} | {e10366e9-b05f-4dd6-8a61-dd61fa14e0bb}
|  | 24039-14XC-SO-04 |  |  |  | 000 - Nezpůsobilé výdaje | [5 empty] | 0 |  |  |  | 0 | STA | 0 | 0 | 0 | 0 | 0 | 0 | 0 | 0 | 0 | 0 | 0 | 0 |  | D | 1 | ###NOIMPORT### | IMPORT | {eae1f405-0ba3-4e3a-8f18-f4e9efc8e7be} | {a6315237-fb8d-413c-8b4a-4f47939a5c3a} | 2
/ |  |  | 24039-14XC-SO-04-01 |  |  |  | Cesta |  |  |  |  | 0 |  |  |  | 0 | Soupis | 0 | 0 | 0 | 0 | 0 | 0 | 0 | 0 | 0 | 0 | 0 | 0 |  |  | 2 |  | IMPORT | {1837b647-a4ab-4af9-b8e4-c5dcff68c15a} | {eae1f405-0ba3-4e3a-8f18-f4e9efc8e7be}
/ |  |  | 24039-14XC-SO-04-02 |  |  |  | Sjezdy |  |  |  |  | 0 |  |  |  | 0 | Soupis | 0 | 0 | 0 | 0 | 0 | 0 | 0 | 0 | 0 | 0 | 0 | 0 |  |  | 2 |  | IMPORT | {d61ee4ba-93d2-4d14-b228-84a98ddabe6e} | {eae1f405-0ba3-4e3a-8f18-f4e9efc8e7be}
/ |  |  | 24039-14XC-SO-04-03 |  |  |  | Hospodářské propustky |  |  |  |  | 0 |  |  |  | 0 | Soupis | 0 | 0 | 0 | 0 | 0 | 0 | 0 | 0 | 0 | 0 | 0 | 0 |  |  | 2 |  | IMPORT | {bdcc4f40-751f-4216-b6ec-dfe5b371452b} | {eae1f405-0ba3-4e3a-8f18-f4e9efc8e7be}

## 24039-14XC-SO-01-01 - 004...
[18 empty] | {daf3d2e7-0e71-48ae-82f2-d389ba493217} | [5 empty] | Oblouky | Rozšíření oblouků | m2 | 832 | 2
[18 empty] | 2 | [5 empty] | Odkopy |  |  | 523,575 | 2
| KRYCÍ LIST SOUPISU PRACÍ | [7 empty] | v --- níže se nacházejí doplnkové a pomocné údaje k sestavám --- v | [8 empty] | False | [5 empty] | P15 |  |  | 350 | 2
[24 empty] | P30 |  |  | 723 | 2
| Stavba: | [22 empty] | Pa300 |  |  | 20 | 2
|  | Rekonstrukce LC Bohunka | [21 empty] | Pa500 |  |  | 15 | 2
| Objekt: | [22 empty] | Pa700 |  |  | 5 | 2
|  | 24039-14XC-SO-01 - 004 - Rekonstrukce stávající lesní cesty 1L nebo 2L s výslednou třídou 2L | [21 empty] | Svahovani |  |  | 192 | 2
| Soupis: | [22 empty] | Za_jam_pa |  |  | -17,135 | 2
24039-14XC-SO-01-01 - 004.52 - štěrkodrť ŠD
| KSO: |  |  |  |  | CC-CZ:
| Místo: |  | k.ú. Milonice, Lažany |  |  | Datum: | 30. 4. 2024
| Zadavatel: |  |  |  |  | IČ: | 60713356
|  | Lesy města Brna, a.s. |  |  |  | DIČ: | CZ60713356
| Účastník: |  |  |  |  | IČ: | Vyplň údaj
|  | Vyplň údaj |  |  |  | DIČ: | Vyplň údaj
| Projektant: |  |  |  |  | IČ:
|  | Regioprojekt Brno, s.r.o. |  |  |  | DIČ:
| Zpracovatel: |  |  |  |  | IČ:
|  | Ing. Ondřej Ševčík |  |  |  | DIČ:
Poznámka:
| Cena bez DPH | [5 empty] | 0
|  |  | Základ daně |  |  | Sazba daně | Výše daně
| DPH | základní | 0 |  |  | 21% | 0
|  | snížená | 0 |  |  | 15% | 0
|  | zákl. přenesená | 0 |  |  | 21% | 0
|  | sníž. přenesená | 0 |  |  | 15% | 0
|  | nulová | 0 |  |  | 0% | 0
| Cena s DPH |  |  | v | CZK |  | 0
REKAPITULACE ČLENĚNÍ SOUPISU PRACÍ
Stavba:
Rekonstrukce LC Bohunka
Objekt:
24039-14XC-SO-01 - 004 - Rekonstrukce stávající lesní cesty 1L nebo 2L s výslednou třídou 2L
Soupis:
24039-14XC-SO-01-01 - 004.52 - štěrkodrť ŠD
Místo: |  |  | k.ú. Milonice, Lažany |  |  | Datum: | 30. 4. 2024
Zadavatel: |  |  | Lesy města Brna, a.s. |  |  | Projektant: | Regioprojekt Brno, s.r.o.
Účastník: |  |  | Vyplň údaj |  |  | Zpracovatel: | Ing. Ondřej Ševčík
Kód dílu - Popis | [6 empty] | Cena celkem [CZK]
Náklady stavby celkem | [6 empty] | 0 | [11 empty] | -1
| HSV - Práce a dodávky HSV | [5 empty] | 0
| 1 - Zemní práce | [5 empty] | 0
| 5 - Komunikace pozemní | [5 empty] | 0
| 9 - Ostatní konstrukce a práce, bourání | [5 empty] | 0
| 998 - Přesun hmot | [5 empty] | 0
SOUPIS PRACÍ
Stavba:
Rekonstrukce LC Bohunka
Objekt:
24039-14XC-SO-01 - 004 - Rekonstrukce stávající lesní cesty 1L nebo 2L s výslednou třídou 2L
Soupis:
24039-14XC-SO-01-01 - 004.52 - štěrkodrť ŠD
Místo: |  |  | k.ú. Milonice, Lažany |  |  | Datum: | 30. 4. 2024
Zadavatel: |  |  | Lesy města Brna, a.s. |  |  | Projektant: | Regioprojekt Brno, s.r.o.
Účastník: |  |  | Vyplň údaj |  |  | Zpracovatel: | Ing. Ondřej Ševčík
PČ | Typ | Kód | Popis | MJ | Množství | J.cena [CZK] | Cena celkem [CZK] | Cenová soustava |  | DPH | J. Nh [h] | Nh celkem [h] | J. hmotnost [t] | Hmotnost celkem [t] | J. suť [t] | Suť Celkem [t]
Náklady soupisu celkem | [6 empty] | 0 |  |  |  |  | 0 |  | 4986.3629 |  | 476.864 |  | D | -1 | [15 empty] | 0
| D | HSV | Práce a dodávky HSV |  |  |  | 0 |  |  |  |  | 0 |  | 4986.3629 |  | 476.864 | 1 | D | 0 |  |  |  | ROZPOCET | [11 empty] | 0
| D | 1 | Zemní práce |  |  |  | 0 |  |  |  |  | 0 |  | 0.0068 |  | 0 | 1 | D | 1 |  |  |  | ROZPOCET | [11 empty] | 0
1 | K | 111251203 | Odstranění křovin a stromů s odstraněním kořenů strojně průměru kmene do 100 mm v rovině nebo ve svahu sklonu terénu přes 1:5, při celkové ploše přes 500 m2 | m2 | 950.8 |  | 0 | CS ÚRS 2025 01 |  | základní |  | 0 | 0 | 0 | 0 | 0 | 4 | K | 2 |  |  |  | ROZPOCET | [5 empty] | 0 | 0 | 0 | 0 | 0 | 1 | 0 | 4 | -314900487
| Online PSC |  | https://podminky.urs.cz/item/CS_URS_2025_01/111251203 | [14 empty] | Online PSC | 2
| VV |  | " C1 km 0,025 - 0,078 - 10% plochy " 4*53*0,1 |  | 21.2 | [12 empty] | VV | 2 | 2 | True | 0 | ROZPOCET
| VV |  | " C3 km 0,079 - 1,210 - 10% plochy " 4*1131*0,1 |  | 452.4 | [12 empty] | VV | 2 | 2 | True | 0 | ROZPOCET
| VV |  | " C7 km 1,416 - 2,609 - 10% plochy " 4*1193*0,1 |  | 477.2 | [12 empty] | VV | 2 | 2 | True | 0 | ROZPOCET
| VV | Křoví | Součet |  | 950.8 | [12 empty] | VV | 2 | 4 | True | 1 | ROZPOCET
2 | K | 112251101 | Odstranění pařezů strojně s jejich vykopáním nebo vytrháním průměru přes 100 do 300 mm | kus | 20 |  | 0 | CS ÚRS 2025 01 |  | základní |  | 0 | 0 | 0 | 0 | 0 | 4 | K | 2 |  |  |  | ROZPOCET | [5 empty] | 0 | 0 | 0 | 0 | 0 | 1 | 0 | 4 | 977020061
| Online PSC |  | https://podminky.urs.cz/item/CS_URS_2025_01/112251101 | [14 empty] | Online PSC | 2
| VV |  | 20 |  | 20 | [12 empty] | VV | 2 | 2 | True | 0 | ROZPOCET
| VV | Pa300 | Součet |  | 20 | [12 empty] | VV | 2 | 4 | True | 1 | ROZPOCET
3 | K | 112251102 | Odstranění pařezů strojně s jejich vykopáním nebo vytrháním průměru přes 300 do 500 mm | kus | 15 |  | 0 | CS ÚRS 2025 01 |  | základní |  | 0 | 0 | 0 | 0 | 0 | 4 | K | 2 |  |  |  | ROZPOCET | [5 empty] | 0 | 0 | 0 | 0 | 0 | 1 | 0 | 4 | 748031401
| Online PSC |  | https://podminky.urs.cz/item/CS_URS_2025_01/112251102 | [14 empty] | Online PSC | 2
| VV |  | 15 |  | 15 | [12 empty] | VV | 2 | 2 | True | 0 | ROZPOCET
| VV | Pa500 | Součet |  | 15 | [12 empty] | VV | 2 | 4 | True | 1 | ROZPOCET
4 | K | 112251103 | Odstranění pařezů strojně s jejich vykopáním nebo vytrháním průměru přes 500 do 700 mm | kus | 5 |  | 0 | CS ÚRS 2025 01 |  | základní |  | 0 | 0 | 0 | 0 | 0 | 4 | K | 2 |  |  |  | ROZPOCET | [5 empty] | 0 | 0 | 0 | 0 | 0 | 1 | 0 | 4 | -1185222690
| Online PSC |  | https://podminky.urs.cz/item/CS_URS_2025_01/112251103 | [14 empty] | Online PSC | 2
| VV |  | 5 |  | 5 | [12 empty] | VV | 2 | 2 | True | 0 | ROZPOCET
| VV | Pa700 | Součet |  | 5 | [12 empty] | VV | 2 | 4 | True | 1 | ROZPOCET
5 | K | 122251105 | Odkopávky a prokopávky nezapažené strojně v hornině třídy těžitelnosti I skupiny 3 přes 500 do 1 000 m3 | m3 | 366.503 |  | 0 | CS ÚRS 2025 01 |  | základní |  | 0 | 0 | 0 | 0 | 0 | 4 | K | 2 |  |  |  | ROZPOCET | [5 empty] | 0 | 0 | 0 | 0 | 0 | 1 | 0 | 4 | -1763602988
| Online PSC |  | https://podminky.urs.cz/item/CS_URS_2025_01/122251105 | [14 empty] | Online PSC | 2
| VV |  | " OD1 km 2,100 - 2,196 - vpravo" 96*1,5 |  | 144 | [12 empty] | VV | 2 | 2 | True | 0 | ROZPOCET
| VV |  | " C4 km 0,100 - 0,153 " 4,5*53*0,35 |  | 83.475 | [12 empty] | VV | 2 | 2 | True | 0 | ROZPOCET
| VV |  | " C5 km 0,845 - 1,033 " 4,5*188*0,35 |  | 296.1 | [12 empty] | VV | 2 | 2 | True | 0 | ROZPOCET
| VV | Odkopy | Součet |  | 523.575 | [12 empty] | VV | 2 | 4 | True | 0 | ROZPOCET
| VV |  | Odkopy*0,7 |  | 366.503 | [12 empty] | VV | 2 | 2 | True | 0 | ROZPOCET
| VV |  | Součet |  | 366.503 | [12 empty] | VV | 2 | 4 | True | 1 | ROZPOCET
6 | K | 122351105 | Odkopávky a prokopávky nezapažené strojně v hornině třídy těžitelnosti II skupiny 4 přes 500 do 1 000 m3 | m3 | 157.073 |  | 0 | CS ÚRS 2025 01 |  | základní |  | 0 | 0 | 0 | 0 | 0 | 4 | K | 2 |  |  |  | ROZPOCET | [5 empty] | 0 | 0 | 0 | 0 | 0 | 1 | 0 | 4 | -907864844
| Online PSC |  | https://podminky.urs.cz/item/CS_URS_2025_01/122351105 | [14 empty] | Online PSC | 2
| VV |  | Odkopy*0,3 |  | 157.073 | [12 empty] | VV | 2 | 2 | True | 1 | ROZPOCET
7 | K | 162351104 | Vodorovné přemístění výkopku nebo sypaniny po suchu na obvyklém dopravním prostředku, bez naložení výkopku, avšak se složením bez rozhrnutí z horniny třídy těžitelnosti I skupiny 1 až 3 na vzdálenost přes 500 do 1 000 m | m3 | 618.768 |  | 0 | CS ÚRS 2025 01 |  | základní |  | 0 | 0 | 0 | 0 | 0 | 4 | K | 2 |  |  |  | ROZPOCET | [5 empty] | 0 | 0 | 0 | 0 | 0 | 1 | 0 | 4 | -1147206276
| Online PSC |  | https://podminky.urs.cz/item/CS_URS_2025_01/162351104 | [14 empty] | Online PSC | 2
| VV |  | Odkopy*0,7 |  | 366.503 | [12 empty] | VV | 2 | 2 | True | 0 | ROZPOCET
| VV |  | P15*0,15 |  | 52.5 | [12 empty] | VV | 2 | 2 | True | 0 | ROZPOCET
| VV |  | P30*0,3 |  | 216.9 | [12 empty] | VV | 2 | 2 | True | 0 | ROZPOCET
| VV |  | Za_jam_pa |  | -17.135 | [12 empty] | VV | 2 | 2 | True | 0 | ROZPOCET
| VV | VodPrem_1000 | Součet |  | 618.768 | [12 empty] | VV | 2 | 4 | True | 1 | ROZPOCET
8 | K | 162351124 | Vodorovné přemístění výkopku nebo sypaniny po suchu na obvyklém dopravním prostředku, bez naložení výkopku, avšak se složením bez rozhrnutí z horniny třídy těžitelnosti II skupiny 4 a 5 na vzdálenost přes 500 do 1 000 m | m3 | 157.073 |  | 0 | CS ÚRS 2025 01 |  | základní |  | 0 | 0 | 0 | 0 | 0 | 4 | K | 2 |  |  |  | ROZPOCET | [5 empty] | 0 | 0 | 0 | 0 | 0 | 1 | 0 | 4 | -2017208881
| Online PSC |  | https://podminky.urs.cz/item/CS_URS_2025_01/162351124 | [14 empty] | Online PSC | 2
| VV |  | Odkopy*0,3 |  | 157.073 | [12 empty] | VV | 2 | 2 | True | 1 | ROZPOCET
9 | K | 171151103 | Uložení sypanin do násypů strojně s rozprostřením sypaniny ve vrstvách a s hrubým urovnáním zhutněných z hornin soudržných jakékoliv třídy těžitelnosti | m3 | 775.84 |  | 0 | CS ÚRS 2025 01 |  | základní |  | 0 | 0 | 0 | 0 | 0 | 4 | K | 2 |  |  |  | ROZPOCET | [5 empty] | 0 | 0 | 0 | 0 | 0 | 1 | 0 | 4 | 1982620036
| Online PSC |  | https://podminky.urs.cz/item/CS_URS_2025_01/171151103 | [14 empty] | Online PSC | 2
| VV |  | Odkopy |  | 523.575 | [12 empty] | VV | 2 | 2 | True | 0 | ROZPOCET
| VV |  | P15*0,15 |  | 52.5 | [12 empty] | VV | 2 | 2 | True | 0 | ROZPOCET
| VV |  | P30*0,3 |  | 216.9 | [12 empty] | VV | 2 | 2 | True | 0 | ROZPOCET
| VV |  | Za_jam_pa |  | -17.135 | [12 empty] | VV | 2 | 2 | True | 0 | ROZPOCET
| VV |  | Součet |  | 775.84 | [12 empty] | VV | 2 | 4 | True | 1 | ROZPOCET
10 | K | 174251201 | Zásyp jam po pařezech strojně výkopkem z horniny získané při dobývání pařezů s hrubým urovnáním povrchu zasypávky průměru pařezu přes 100 do 300 mm | kus | 20 |  | 0 | CS ÚRS 2025 01 |  | základní |  | 0 | 0 | 0 | 0 | 0 | 4 | K | 2 |  |  |  | ROZPOCET | [5 empty] | 0 | 0 | 0 | 0 | 0 | 1 | 0 | 4 | 34593627
| Online PSC |  | https://podminky.urs.cz/item/CS_URS_2025_01/174251201 | [14 empty] | Online PSC | 2
| VV |  | Pa300 |  | 20 | [12 empty] | VV | 2 | 2 | True | 0 | ROZPOCET
| VV |  | Součet |  | 20 | [12 empty] | VV | 2 | 4 | True | 1 | ROZPOCET
11 | K | 174251202 | Zásyp jam po pařezech strojně výkopkem z horniny získané při dobývání pařezů s hrubým urovnáním povrchu zasypávky průměru pařezu přes 300 do 500 mm | kus | 15 |  | 0 | CS ÚRS 2025 01 |  | základní |  | 0 | 0 | 0 | 0 | 0 | 4 | K | 2 |  |  |  | ROZPOCET | [5 empty] | 0 | 0 | 0 | 0 | 0 | 1 | 0 | 4 | -731121855
| Online PSC |  | https://podminky.urs.cz/item/CS_URS_2025_01/174251202 | [14 empty] | Online PSC | 2
| VV |  | Pa500 |  | 15 | [12 empty] | VV | 2 | 2 | True | 0 | ROZPOCET
| VV |  | Součet |  | 15 | [12 empty] | VV | 2 | 4 | True | 1 | ROZPOCET
12 | K | 174251203 | Zásyp jam po pařezech strojně výkopkem z horniny získané při dobývání pařezů s hrubým urovnáním povrchu zasypávky průměru pařezu přes 500 do 700 mm | kus | 5 |  | 0 | CS ÚRS 2025 01 |  | základní |  | 0 | 0 | 0 | 0 | 0 | 4 | K | 2 |  |  |  | ROZPOCET | [5 empty] | 0 | 0 | 0 | 0 | 0 | 1 | 0 | 4 | 470517933
| Online PSC |  | https://podminky.urs.cz/item/CS_URS_2025_01/174251203 | [14 empty] | Online PSC | 2
| VV |  | Pa700 |  | 5 | [12 empty] | VV | 2 | 2 | True | 0 | ROZPOCET
| VV |  | Součet |  | 5 | [12 empty] | VV | 2 | 4 | True | 1 | ROZPOCET
13 | K | 181951112 | Úprava pláně vyrovnáním výškových rozdílů strojně v hornině třídy těžitelnosti I, skupiny 1 až 3 se zhutněním | m2 | 10815.4 |  | 0 | CS ÚRS 2025 01 |  | základní |  | 0 | 0 | 0 | 0 | 0 | 4 | K | 2 |  |  |  | ROZPOCET | [5 empty] | 0 | 0 | 0 | 0 | 0 | 1 | 0 | 4 | 1298441471
| Online PSC |  | https://podminky.urs.cz/item/CS_URS_2025_01/181951112 | [14 empty] | Online PSC | 2
| VV |  | "Cesta" | [14 empty] | VV | 2 | 1 | True | 0 | ROZPOCET
| VV |  | " C1 km 0,025 - 0,078 " 4,2*53 |  | 222.6 | [12 empty] | VV | 2 | 2 | True | 0 | ROZPOCET
| VV |  | " C3 km 0,079 - 1,210 " 4,2*1131 |  | 4750.2 | [12 empty] | VV | 2 | 2 | True | 0 | ROZPOCET
| VV |  | " C7 km 1,416 - 2,609 " 4,2*1193 |  | 5010.6 | [12 empty] | VV | 2 | 2 | True | 0 | ROZPOCET
| VV |  | Mezisoučet |  | 9983.4 | [12 empty] | VV | 2 | 3 | True | 0 | ROZPOCET
| VV |  | "Rozšíření v obloucích" | [14 empty] | VV | 2 | 1 | True | 0 | ROZPOCET
| VV |  | " VB 2, km 0,13" 35 |  | 35 | [12 empty] | VV | 2 | 2 | True | 0 | ROZPOCET
| VV |  | " VB 3, km 0,173" 10,5 |  | 10.5 | [12 empty] | VV | 2 | 2 | True | 0 | ROZPOCET
| VV |  | " VB 4, km 0,232" 17 |  | 17 | [12 empty] | VV | 2 | 2 | True | 0 | ROZPOCET
| VV |  | " VB 5, km 0,387" 55,5 |  | 55.5 | [12 empty] | VV | 2 | 2 | True | 0 | ROZPOCET
| VV |  | " VB 6, km 0,449" 17,5 |  | 17.5 | [12 empty] | VV | 2 | 2 | True | 0 | ROZPOCET
| VV |  | " VB 9, km 0,739" 10,5 |  | 10.5 | [12 empty] | VV | 2 | 2 | True | 0 | ROZPOCET
| VV |  | " VB 10, km 0,846" 28 |  | 28 | [12 empty] | VV | 2 | 2 | True | 0 | ROZPOCET
| VV |  | " VB 11, km 0,955" 11,5 |  | 11.5 | [12 empty] | VV | 2 | 2 | True | 0 | ROZPOCET
| VV |  | " VB 12, km 1,06" 14 |  | 14 | [12 empty] | VV | 2 | 2 | True | 0 | ROZPOCET
| VV |  | " VB 13, km 1,126" 14,5 |  | 14.5 | [12 empty] | VV | 2 | 2 | True | 0 | ROZPOCET
| VV |  | " VB 14, km 1,219" 212,5 |  | 212.5 | [12 empty] | VV | 2 | 2 | True | 0 | ROZPOCET
| VV |  | " VB 16, km 1,428" 83 |  | 83 | [12 empty] | VV | 2 | 2 | True | 0 | ROZPOCET
| VV |  | " VB 17, km 1,588" 19 |  | 19 | [12 empty] | VV | 2 | 2 | True | 0 | ROZPOCET
| VV |  | " VB 18, km 1,746" 34,5 |  | 34.5 | [12 empty] | VV | 2 | 2 | True | 0 | ROZPOCET
| VV |  | " VB 20, km 1,948" 11,5 |  | 11.5 | [12 empty] | VV | 2 | 2 | True | 0 | ROZPOCET
| VV |  | " VB 21, km 2,049" 49,5 |  | 49.5 | [12 empty] | VV | 2 | 2 | True | 0 | ROZPOCET
| VV |  | " VB 25, km 2,315" 59,5 |  | 59.5 | [12 empty] | VV | 2 | 2 | True | 0 | ROZPOCET
| VV |  | " VB 26, km 2,38" 29 |  | 29 | [12 empty] | VV | 2 | 2 | True | 0 | ROZPOCET
| VV |  | " VB 27, km 2,455" 52 |  | 52 | [12 empty] | VV | 2 | 2 | True | 0 | ROZPOCET
| VV |  | " VB 28, km 2,519" 67,5 |  | 67.5 | [12 empty] | VV | 2 | 2 | True | 0 | ROZPOCET
| VV | Oblouky | Mezisoučet |  | 832 | [12 empty] | VV | 2 | 3 | True | 0 | ROZPOCET
| VV |  | Součet |  | 10815.4 | [12 empty] | VV | 2 | 4 | True | 1 | ROZPOCET
14 | K | 182151111 | Svahování trvalých svahů do projektovaných profilů strojně s potřebným přemístěním výkopku při svahování v zářezech v hornině třídy těžitelnosti I, skupiny 1 až 3 | m2 | 134.4 |  | 0 | CS ÚRS 2025 01 |  | základní |  | 0 | 0 | 0 | 0 | 0 | 4 | K | 2 |  |  |  | ROZPOCET | [5 empty] | 0 | 0 | 0 | 0 | 0 | 1 | 0 | 4 | 1731704641
| Online PSC |  | https://podminky.urs.cz/item/CS_URS_2025_01/182151111 | [14 empty] | Online PSC | 2
| VV |  | " OD1 km 2,100 - 2,196 - vpravo" 96*2 |  | 192 | [12 empty] | VV | 2 | 2 | True | 0 | ROZPOCET
| VV | Svahovani | Součet |  | 192 | [12 empty] | VV | 2 | 4 | True | 0 | ROZPOCET
| VV |  | Svahovani*0,7 |  | 134.4 | [12 empty] | VV | 2 | 2 | True | 0 | ROZPOCET
| VV |  | Součet |  | 134.4 | [12 empty] | VV | 2 | 4 | True | 1 | ROZPOCET
15 | K | 182151112 | Svahování trvalých svahů do projektovaných profilů strojně s potřebným přemístěním výkopku při svahování v zářezech v hornině třídy těžitelnosti II, skupiny 4 a 5 | m2 | 57.6 |  | 0 | CS ÚRS 2025 01 |  | základní |  | 0 | 0 | 0 | 0 | 0 | 4 | K | 2 |  |  |  | ROZPOCET | [5 empty] | 0 | 0 | 0 | 0 | 0 | 1 | 0 | 4 | 1255781130
| Online PSC |  | https://podminky.urs.cz/item/CS_URS_2025_01/182151112 | [14 empty] | Online PSC | 2
| VV |  | Svahovani*0,3 |  | 57.6 | [12 empty] | VV | 2 | 2 | True | 1 | ROZPOCET
16 | K | R51 | Likvidace křovin v souladu s platnými právními předpisy. | kpl | 1 |  | 0 |  |  | základní |  | 0 | 0 | 0 | 0 | 0 | 4 | K | 2 |  |  |  | ROZPOCET | [5 empty] | 0 | 0 | 0 | 0 | 0 | 1 | 0 | 4 | -220275278
| P |  | Poznámka k položce: Součástí položky je likvidace křovin včetně manipulace a vodorovného přemístění. | [14 empty] | P | 2
| VV |  | 1 |  | 1 | [12 empty] | VV | 2 | 2 | True | 0 | ROZPOCET
| VV |  | Součet |  | 1 | [12 empty] | VV | 2 | 4 | True | 1 | ROZPOCET
17 | K | R52 | Likvidace pařezů v souladu s platnými právními předpisy. | kus | 40 |  | 0 |  |  | základní |  | 0 | 0.00017 | 0.0068 | 0 | 0 | 4 | K | 2 |  |  |  | ROZPOCET | [5 empty] | 0 | 0 | 0 | 0 | 0 | 1 | 0 | 4 | -1169836893
| P |  | Poznámka k položce: Součástí položky je likvidace pařezů včetně manipulace a vodorovného přemístění. | [14 empty] | P | 2
| VV |  | Pa300 |  | 20 | [12 empty] | VV | 2 | 2 | True | 0 | ROZPOCET
| VV |  | Pa500 |  | 15 | [12 empty] | VV | 2 | 2 | True | 0 | ROZPOCET
| VV |  | Pa700 |  | 5 | [12 empty] | VV | 2 | 2 | True | 0 | ROZPOCET
| VV |  | Součet |  | 40 | [12 empty] | VV | 2 | 4 | True | 1 | ROZPOCET
| D | 5 | Komunikace pozemní |  |  |  | 0 |  |  |  |  | 0 |  | 4986.3561 |  | 476.864 | 1 | D | 1 |  |  |  | ROZPOCET | [11 empty] | 0
18 | K | 564831111 | Podklad ze štěrkodrti ŠD s rozprostřením a zhutněním plochy přes 100 m2, po zhutnění tl. 100 mm | m2 | 10340 |  | 0 | CS ÚRS 2025 01 |  | základní |  | 0 | 0.23 | 2378.2 | 0 | 0 | 4 | K | 2 |  |  |  | ROZPOCET | [5 empty] | 0 | 0 | 0 | 0 | 0 | 1 | 0 | 4 | -421559853
| Online PSC |  | https://podminky.urs.cz/item/CS_URS_2025_01/564831111 | [14 empty] | Online PSC | 2
| VV |  | "Cesta - 1. vrstva - ŠD 0/32" | [14 empty] | VV | 2 | 1 | True | 0 | ROZPOCET
| VV |  | " C1 km 0,025 - 0,078 " 4*53 |  | 212 | [12 empty] | VV | 2 | 2 | True | 0 | ROZPOCET
| VV |  | " C3 km 0,079 - 1,210 " 4*1131 |  | 4524 | [12 empty] | VV | 2 | 2 | True | 0 | ROZPOCET
| VV |  | " C7 km 1,416 - 2,609 " 4*1193 |  | 4772 | [12 empty] | VV | 2 | 2 | True | 0 | ROZPOCET
| VV |  | Oblouky |  | 832 | [12 empty] | VV | 2 | 2 | True | 0 | ROZPOCET
| VV |  | Mezisoučet |  | 10340 | [12 empty] | VV | 2 | 3 | True | 0 | ROZPOCET
| VV |  | Součet |  | 10340 | [12 empty] | VV | 2 | 4 | True | 1 | ROZPOCET
19 | K | 564851111 | Podklad ze štěrkodrti ŠD s rozprostřením a zhutněním plochy přes 100 m2, po zhutnění tl. 150 mm | m2 | 1084.5 |  | 0 | CS ÚRS 2025 01 |  | základní |  | 0 | 0.345 | 374.1525 | 0 | 0 | 4 | K | 2 |  |  |  | ROZPOCET | [5 empty] | 0 | 0 | 0 | 0 | 0 | 1 | 0 | 4 | -95793611
| Online PSC |  | https://podminky.urs.cz/item/CS_URS_2025_01/564851111 | [14 empty] | Online PSC | 2
| VV |  | " C4 km 0,100 - 0,153 " 4,5*53 |  | 238.5 | [12 empty] | VV | 2 | 2 | True | 0 | ROZPOCET
| VV |  | " C5 km 0,845 - 1,033 " 4,5*188 |  | 846 | [12 empty] | VV | 2 | 2 | True | 0 | ROZPOCET
| VV |  | Součet |  | 1084.5 | [12 empty] | VV | 2 | 4 | True | 1 | ROZPOCET
20 | K | 564861111 | Podklad ze štěrkodrti ŠD s rozprostřením a zhutněním plochy přes 100 m2, po zhutnění tl. 200 mm | m2 | 1084.5 |  | 0 | CS ÚRS 2025 01 |  | základní |  | 0 | 0.46 | 498.87 | 0 | 0 | 4 | K | 2 |  |  |  | ROZPOCET | [5 empty] | 0 | 0 | 0 | 0 | 0 | 1 | 0 | 4 | -2058773711
| Online PSC |  | https://podminky.urs.cz/item/CS_URS_2025_01/564861111 | [14 empty] | Online PSC | 2
| VV |  | " C4 km 0,100 - 0,153 " 4,5*53 |  | 238.5 | [12 empty] | VV | 2 | 2 | True | 0 | ROZPOCET
| VV |  | " C5 km 0,845 - 1,033 " 4,5*188 |  | 846 | [12 empty] | VV | 2 | 2 | True | 0 | ROZPOCET
| VV |  | Součet |  | 1084.5 | [12 empty] | VV | 2 | 4 | True | 1 | ROZPOCET
21 | K | 571904111 | Posyp podkladu nebo krytu s rozprostřením a zhutněním kamenivem drceným nebo těženým, v množství přes 15 do 20 kg/m2 | m2 | 3102 |  | 0 | CS ÚRS 2025 01 |  | základní |  | 0 | 0.02111 | 65.4832 | 0 | 0 | 4 | K | 2 |  |  |  | ROZPOCET | [5 empty] | 0 | 0 | 0 | 0 | 0 | 1 | 0 | 4 | -1725458452
| Online PSC |  | https://podminky.urs.cz/item/CS_URS_2025_01/571904111 | [14 empty] | Online PSC | 2
| VV |  | "Cesta - 1. vrstva - ŠD 0/32" | [14 empty] | VV | 2 | 1 | True | 0 | ROZPOCET
| VV |  | " C1 km 0,025 - 0,078 " 4*53*0,3 |  | 63.6 | [12 empty] | VV | 2 | 2 | True | 0 | ROZPOCET
| VV |  | " C3 km 0,079 - 1,210 " 4*1131*0,3 |  | 1357.2 | [12 empty] | VV | 2 | 2 | True | 0 | ROZPOCET
| VV |  | " C7 km 1,416 - 2,609 " 4*1193*0,3 |  | 1431.6 | [12 empty] | VV | 2 | 2 | True | 0 | ROZPOCET
| VV |  | Oblouky*0,3 |  | 249.6 | [12 empty] | VV | 2 | 2 | True | 0 | ROZPOCET
| VV |  | Mezisoučet |  | 3102 | [12 empty] | VV | 2 | 3 | True | 0 | ROZPOCET
| VV |  | Součet |  | 3102 | [12 empty] | VV | 2 | 4 | True | 1 | ROZPOCET
22 | K | R566501111 | Úprava dosavadního krytu z kameniva drceného jako podklad pro nový kryt s vyrovnáním profilu v příčném i podélném směru, s vlhčením a zhutněním, s doplněním kamenivem drceným, jeho rozprostřením a zhutněním, v množství přes 0,10 do 0,15 m3/m2 | m2 | 9414.4 |  | 0 |  |  | základní |  | 0 | 0.17726 | 1668.7965 | 0 | 0 | 4 | K | 2 |  |  |  | ROZPOCET | [5 empty] | 0 | 0 | 0 | 0 | 0 | 1 | 0 | 4 | 1767201232
| VV |  | " CK1 km 0,025 - 2,609 -90%" 4*2584*0,9-(200*4*0,9) |  | 8582.4 | [12 empty] | VV | 2 | 2 | True | 0 | ROZPOCET
| VV |  | Oblouky |  | 832 | [12 empty] | VV | 2 | 2 | True | 0 | ROZPOCET
| VV |  | Součet |  | 9414.4 | [12 empty] | VV | 2 | 4 | True | 1 | ROZPOCET
| D | 9 | Ostatní konstrukce a práce, bourání |  |  |  | 0 |  |  |  |  | 0 |  | 0.85385 |  | 476.864 | 1 | D | 2 |  |  |  | ROZPOCET | [11 empty] | 0
23 | K | 914111111 | Montáž svislé dopravní značky základní velikosti do 1 m2 objímkami na sloupky nebo konzoly | kus | 2 |  | 0 | CS ÚRS 2025 01 |  | základní |  | 0 | 0.0007 | 0.0014 | 0 | 0 | 4 | K | 3 |  |  |  | ROZPOCET | [5 empty] | 0 | 0 | 0 | 0 | 0 | 1 | 0 | 4 | 830868003
| Online PSC |  | https://podminky.urs.cz/item/CS_URS_2025_01/914111111 | [14 empty] | Online PSC | 3
| VV |  | " DO1 km 2,514 - vpravo" 2 |  | 2 | [12 empty] | VV | 3 | 2 | True | 0 | ROZPOCET
| VV |  | Součet |  | 2 | [12 empty] | VV | 3 | 4 | True | 1 | ROZPOCET
24 | M | 40445650 | dodatkové tabulky E7, E12, E13 500x300mm | kus | 1 |  | 0 | CS ÚRS 2025 01 |  | základní |  | 0 | 0.0017 | 0.0017 | 0 | 0 | 8 | M | 3 |  |  |  | ROZPOCET | [5 empty] | 0 | 0 | 0 | 0 | 0 | 1 | 0 | 4 | 1556306950
| VV |  | " DO1 km 2,514 - vpravo" 1 |  | 1 | [12 empty] | VV | 3 | 2 | True | 0 | ROZPOCET
| VV |  | Součet |  | 1 | [12 empty] | VV | 3 | 4 | True | 1 | ROZPOCET
25 | M | 40445600 | výstražné dopravní značky A1-A30, A33, A34 700mm | kus | 1 |  | 0 | CS ÚRS 2025 01 |  | základní |  | 0 | 0.004 | 0.004 | 0 | 0 | 8 | M | 3 |  |  |  | ROZPOCET | [5 empty] | 0 | 0 | 0 | 0 | 0 | 1 | 0 | 4 | 1587398552
| VV |  | " DO1 km 2,514 - vpravo" 1 |  | 1 | [12 empty] | VV | 3 | 2 | True | 1 | ROZPOCET
26 | K | 914511111 | Montáž sloupku dopravních značek délky do 3,5 m do betonového základu | kus | 1 |  | 0 | CS ÚRS 2025 01 |  | základní |  | 0 | 0.10941 | 0.10941 | 0 | 0 | 4 | K | 3 |  |  |  | ROZPOCET | [5 empty] | 0 | 0 | 0 | 0 | 0 | 1 | 0 | 4 | 345178248
| Online PSC |  | https://podminky.urs.cz/item/CS_URS_2025_01/914511111 | [14 empty] | Online PSC | 3
| VV |  | " DO1 km 2,514 - vpravo" 1 |  | 1 | [12 empty] | VV | 3 | 2 | True | 0 | ROZPOCET
| VV |  | Součet |  | 1 | [12 empty] | VV | 3 | 4 | True | 1 | ROZPOCET
27 | M | 40445225 | sloupek pro dopravní značku Zn D 60mm v 3,5m | kus | 1 |  | 0 | CS ÚRS 2025 01 |  | základní |  | 0 | 0.0061 | 0.0061 | 0 | 0 | 8 | M | 3 |  |  |  | ROZPOCET | [5 empty] | 0 | 0 | 0 | 0 | 0 | 1 | 0 | 4 | -2006698075
28 | K | 919726203 | Geotextilie tkaná pro vyztužení, separaci nebo filtraci z polypropylenu, podélná pevnost v tahu přes 50 do 80 kN/m | m2 | 1528.2 |  | 0 | CS ÚRS 2025 01 |  | základní |  | 0 | 0.0004785 | 0.73124 | 0 | 0 | 4 | K | 3 |  |  |  | ROZPOCET | [5 empty] | 0 | 0 | 0 | 0 | 0 | 1 | 0 | 4 | -1797423957
| Online PSC |  | https://podminky.urs.cz/item/CS_URS_2025_01/919726203 | [14 empty] | Online PSC | 3
| VV |  | " C4 km 0,075 - 0,170 " 4,5*95*1,2 |  | 513 | [12 empty] | VV | 3 | 2 | True | 0 | ROZPOCET
| VV |  | " C5 km 0,845 - 1,033 " 4,5*188*1,2 |  | 1015.2 | [12 empty] | VV | 3 | 2 | True | 0 | ROZPOCET
| VV |  | Součet |  | 1528.2 | [12 empty] | VV | 3 | 4 | True | 1 | ROZPOCET
29 | K | 938902111 | Profilace a čištění příkopů komunikací příkopovým rypadlem s odstraněním travnatého porostu nebo nánosu, s úpravou dna a svahů do předepsaného profilu a s naložením na dopravní prostředek nebo s přemístěním na hromady na vzdálenost do 20 m nezpevněných nebo zpevněných objemu nánosu do 0,15 m3/m | m | 350 |  | 0 | CS ÚRS 2025 01 |  | základní |  | 0 | 0 | 0 | 0.097 | 33.95 | 4 | K | 3 |  |  |  | ROZPOCET | [5 empty] | 0 | 0 | 0 | 0 | 0 | 1 | 0 | 4 | 915495391
| Online PSC |  | https://podminky.urs.cz/item/CS_URS_2025_01/938902111 | [14 empty] | Online PSC | 3
| VV |  | " P2 km 0,852 - 1,202 - vpravo" 350 |  | 350 | [12 empty] | VV | 3 | 2 | True | 0 | ROZPOCET
| VV | P15 | Součet |  | 350 | [12 empty] | VV | 3 | 4 | True | 1 | ROZPOCET
30 | K | 938902112 | Profilace a čištění příkopů komunikací příkopovým rypadlem s odstraněním travnatého porostu nebo nánosu, s úpravou dna a svahů do předepsaného profilu a s naložením na dopravní prostředek nebo s přemístěním na hromady na vzdálenost do 20 m nezpevněných nebo zpevněných objemu nánosu přes 0,15 do 0,30 m3/m | m | 723 |  | 0 | CS ÚRS 2025 01 |  | základní |  | 0 | 0 | 0 | 0.194 | 140.262 | 4 | K | 3 |  |  |  | ROZPOCET | [5 empty] | 0 | 0 | 0 | 0 | 0 | 1 | 0 | 4 | 541487687
| Online PSC |  | https://podminky.urs.cz/item/CS_URS_2025_01/938902112 | [14 empty] | Online PSC | 3
| VV |  | " P1 km 0,200 - 0,252 - vpravo" 52 |  | 52 | [12 empty] | VV | 3 | 2 | True | 0 | ROZPOCET
| VV |  | " P4 km 1,420 - 1,800 - vpravo" 380 |  | 380 | [12 empty] | VV | 3 | 2 | True | 0 | ROZPOCET
| VV |  | " P5 km 2,225 - 2,415 - vpravo" 190 |  | 190 | [12 empty] | VV | 3 | 2 | True | 0 | ROZPOCET
| VV |  | " P6 km 2,514 - 2,615 - vpravo" 101 |  | 101 | [12 empty] | VV | 3 | 2 | True | 0 | ROZPOCET
| VV | P30 | Součet |  | 723 | [12 empty] | VV | 3 | 4 | True | 1 | ROZPOCET
31 | K | 938909611 | Čištění krajnic odstraněním nánosu (ulehlého, popř. zaježděného) naneseného vlivem silničního provozu, s přemístěním na hromady na vzdálenost do 50 m nebo s naložením na dopravní prostředek, ale bez složení průměrné tloušťky do 100 mm | m2 | 2402 |  | 0 | CS ÚRS 2025 01 |  | základní |  | 0 | 0 | 0 | 0.126 | 302.652 | 4 | K | 3 |  |  |  | ROZPOCET | [5 empty] | 0 | 0 | 0 | 0 | 0 | 1 | 0 | 4 | -1293298470
| Online PSC |  | https://podminky.urs.cz/item/CS_URS_2025_01/938909611 | [14 empty] | Online PSC | 3
| VV |  | " K1 km 0,000 - 2,609 - obě strany" 0,5*(2609-207)*2 |  | 2402 | [12 empty] | VV | 3 | 2 | True | 0 | ROZPOCET
| VV |  | Součet |  | 2402 | [12 empty] | VV | 3 | 4 | True | 1 | ROZPOCET
| D | 998 | Přesun hmot |  |  |  | 0 |  |  |  |  | 0 |  | 0 |  | 0 | 1 | D | 1 |  |  |  | ROZPOCET | [11 empty] | 0
32 | K | 998225111 | Přesun hmot pro komunikace s krytem z kameniva, monolitickým betonovým nebo živičným dopravní vzdálenost do 200 m jakékoliv délky objektu | t | 4986.363 |  | 0 | CS ÚRS 2025 01 |  | základní |  | 0 | 0 | 0 | 0 | 0 | 4 | K | 2 |  |  |  | ROZPOCET | [5 empty] | 0 | 0 | 0 | 0 | 0 | 1 | 0 | 4 | 1271556653
| Online PSC |  | https://podminky.urs.cz/item/CS_URS_2025_01/998225111 | [14 empty] | Online PSC | 2
33 | K | 998225191 | Přesun hmot pro komunikace s krytem z kameniva, monolitickým betonovým nebo živičným Příplatek k ceně za zvětšený přesun přes vymezenou vodorovnou dopravní vzdálenost do 1000 m | t | 4986.363 |  | 0 | CS ÚRS 2025 01 |  | základní |  | 0 | 0 | 0 | 0 | 0 | 4 | K | 2 |  |  |  | ROZPOCET | [5 empty] | 0 | 0 | 0 | 0 | 0 | 1 | 0 | 4 | 201736475
| Online PSC |  | https://podminky.urs.cz/item/CS_URS_2025_01/998225191 | [14 empty] | Online PSC | 2

## 24039-14XC-SO-01-02 - 004...
{6ce3e085-a5a9-437b-8caf-ade3f6afc563}
2
| KRYCÍ LIST SOUPISU PRACÍ | [7 empty] | v --- níže se nacházejí doplnkové a pomocné údaje k sestavám --- v | [8 empty] | False
Stavba:
Rekonstrukce LC Bohunka
Objekt:
24039-14XC-SO-01 - 004 - Rekonstrukce stávající lesní cesty 1L nebo 2L s výslednou třídou 2L
Soupis:
24039-14XC-SO-01-02 - 004.52 - VRN
| KSO: |  |  |  |  | CC-CZ:
| Místo: |  | k.ú. Milonice, Lažany |  |  | Datum: | 30. 4. 2024
| Zadavatel: |  |  |  |  | IČ: | 60713356
|  | Lesy města Brna, a.s. |  |  |  | DIČ: | CZ60713356
| Účastník: |  |  |  |  | IČ: | Vyplň údaj
|  | Vyplň údaj |  |  |  | DIČ: | Vyplň údaj
| Projektant: |  |  |  |  | IČ:
|  | Regioprojekt Brno, s.r.o. |  |  |  | DIČ:
| Zpracovatel: |  |  |  |  | IČ:
|  | Ing. Ondřej Ševčík |  |  |  | DIČ:
Poznámka:
| Cena bez DPH | [5 empty] | 0
|  |  | Základ daně |  |  | Sazba daně | Výše daně
| DPH | základní | 0 |  |  | 21% | 0
|  | snížená | 0 |  |  | 15% | 0
|  | zákl. přenesená | 0 |  |  | 21% | 0
|  | sníž. přenesená | 0 |  |  | 15% | 0
|  | nulová | 0 |  |  | 0% | 0
| Cena s DPH |  |  | v | CZK |  | 0
REKAPITULACE ČLENĚNÍ SOUPISU PRACÍ
Stavba:
Rekonstrukce LC Bohunka
Objekt:
24039-14XC-SO-01 - 004 - Rekonstrukce stávající lesní cesty 1L nebo 2L s výslednou třídou 2L
Soupis:
24039-14XC-SO-01-02 - 004.52 - VRN
Místo: |  |  | k.ú. Milonice, Lažany |  |  | Datum: | 30. 4. 2024
Zadavatel: |  |  | Lesy města Brna, a.s. |  |  | Projektant: | Regioprojekt Brno, s.r.o.
Účastník: |  |  | Vyplň údaj |  |  | Zpracovatel: | Ing. Ondřej Ševčík
Kód dílu - Popis | [6 empty] | Cena celkem [CZK]
Náklady stavby celkem | [6 empty] | 0 | [11 empty] | -1
| 999 - Ostatní náklady | [5 empty] | 0
| 9996 - Zajištění všech zkoušek pro řádné provedení pláně vozovky dle ČSN 73 6133 a dle ČSN 72 1006 | [5 empty] | 0
| 9999 - Zajištění všech nezbytných zkoušek pro řádné provedení konstrukčních vrstev vozovky dle ČSN 736126-1 | [5 empty] | 0
SOUPIS PRACÍ
Stavba:
Rekonstrukce LC Bohunka
Objekt:
24039-14XC-SO-01 - 004 - Rekonstrukce stávající lesní cesty 1L nebo 2L s výslednou třídou 2L
Soupis:
24039-14XC-SO-01-02 - 004.52 - VRN
Místo: |  |  | k.ú. Milonice, Lažany |  |  | Datum: | 30. 4. 2024
Zadavatel: |  |  | Lesy města Brna, a.s. |  |  | Projektant: | Regioprojekt Brno, s.r.o.
Účastník: |  |  | Vyplň údaj |  |  | Zpracovatel: | Ing. Ondřej Ševčík
PČ | Typ | Kód | Popis | MJ | Množství | J.cena [CZK] | Cena celkem [CZK] | Cenová soustava |  | DPH | J. Nh [h] | Nh celkem [h] | J. hmotnost [t] | Hmotnost celkem [t] | J. suť [t] | Suť Celkem [t]
Náklady soupisu celkem | [6 empty] | 0 |  |  |  |  | 0 |  | 0 |  | 0 |  | D | -1 | [10 empty] | 0
| D | 999 | Ostatní náklady |  |  |  | 0 |  |  |  |  | 0 |  | 0 |  | 0 | 1 | D | 0 |  |  |  | ROZPOCET | [6 empty] | 0
1 | K | R60 | Zajištění umístění šítku o povolení stavby a stejnopisu oznámení o záhajení oblastnímu inspektorátu práce na viditělním místě u vstupu na staveniště | kpl | 1 |  | 0 |  |  | základní |  | 0 | 0 | 0 | 0 | 0 | 4 | K | 1 |  |  |  | ROZPOCET | 0 | 0 | 0 | 0 | 0 | 1 | 0 | 4 | 707644945
2 | K | R69 | Fotodokumentace stavby | kpl | 1 |  | 0 |  |  | základní |  | 0 | 0 | 0 | 0 | 0 | 4 | K | 1 |  |  |  | ROZPOCET | 0 | 0 | 0 | 0 | 0 | 1 | 0 | 4 | 1015239645
| P |  | Poznámka k položce: Fotodokumentace před zahájením stavby, fotodokumentace průběhu stavby, pastportizace místních komunikací (včetně stavebních a konstrukčních detailů) v rozlišení a kvalitě pro tisk. | [14 empty] | P | 1
3 | K | R76 | Zařízení staveniště včetně všech nákladů spojených s jeho zřízením, provozem, zabezpečením a likvidací | kpl | 1 |  | 0 |  |  | základní |  | 0 | 0 | 0 | 0 | 0 | 4 | K | 1 |  |  |  | ROZPOCET | 0 | 0 | 0 | 0 | 0 | 1 | 0 | 4 | -1118761411
| P |  | Poznámka k položce: Položka obsahuje: zařízení staveniště včetně všech nákladů spojených s jeho zřízením, provozem a likvidací; zřízení a projednání potřebných ploch pro zařízení staveniště, skládky materiálu, mezideponie, včetně úhrady poplatků a úpravy povrchu po likvidaci staveniště. | [14 empty] | P | 1
4 | K | R80 | Zajištění přechodného dopravního značení v místě přístupu/vjezdu na staveniště | kpl | 1 |  | 0 |  |  | základní |  | 0 | 0 | 0 | 0 | 0 | 4 | K | 1 |  |  |  | ROZPOCET | 0 | 0 | 0 | 0 | 0 | 1 | 0 | 4 | 2015099551
| P |  | Poznámka k položce: Umístění přechodného dopravního značení vč. jeho následného odstranění. Umístění bude provedeno v rozsahu dle zásad pro přechodné dopravní značení na pozemních komunikacích TP-66. | [14 empty] | P | 1
5 | K | R63 | Zajištění ochrany vzrostlých stromů před poškozením | kpl | 1 |  | 0 |  |  | základní |  | 0 | 0 | 0 | 0 | 0 | 1024 | K | 1 |  |  |  | ROZPOCET | 0 | 0 | 0 | 0 | 0 | 1 | 0 | 1024 | 301479315
| P |  | Poznámka k položce: Ochrana kmenů a náběhů stromů na ploše staveniště dočasným prkeným obedněním. V ceně kompletní dodávka a montáž. Stromy budou nejprve obaleny geotextilií nebo jinou tkaninou a následně zřízeno obednění exponovaných částí kmene a kořenových náběhů prkny min. tl. 25 mm na výšku min. 2,5 m (dle zavětvení a podmínek). Uchycení bude provedeno ovázáním např. drátem, provazem případně jiným způsobem nepoškozující kmen. | [14 empty] | P | 1
6 | K | R66 | Projednání a zajištění případného zvláštního užívání komunikací a veřejných ploch, včetně zajištění dopravního značení | kpl | 1 |  | 0 |  |  | základní |  | 0 | 0 | 0 | 0 | 0 | 4 | K | 1 |  |  |  | ROZPOCET | 0 | 0 | 0 | 0 | 0 | 1 | 0 | 4 | -169762513
7 | K | R98 | Zajištění trvalé likvidace odpadů v souladu s platnými právními předpisy | kpl | 1 |  | 0 |  |  | základní |  | 0 | 0 | 0 | 0 | 0 | 1024 | K | 1 |  |  |  | ROZPOCET | 0 | 0 | 0 | 0 | 0 | 1 | 0 | 1024 | -1767585295
| D | 9996 | Zajištění všech zkoušek pro řádné provedení pláně vozovky dle ČSN 73 6133 a dle ČSN 72 1006 |  |  |  | 0 |  |  |  |  | 0 |  | 0 |  | 0 | 1 | D | 1 |  |  |  | ROZPOCET | [6 empty] | 0
8 | K | R42 | Odchylka od příčného sklonu po 100 m | kus | 13 |  | 0 |  |  | základní |  | 0 | 0 | 0 | 0 | 0 | 4 | K | 2 |  |  |  | ROZPOCET | 0 | 0 | 0 | 0 | 0 | 1 | 0 | 4 | -1927632495
| VV |  | "C km 0 - 1245" 1245 /100 |  | 12.45 | [12 empty] | VV | 2 | 2 | True | 0 | ROZPOCET
| VV |  | Součet |  | 12.45 | [12 empty] | VV | 2 | 4 | True | 0 | ROZPOCET
| VV |  | 13 |  | 13 | [12 empty] | VV | 2 | 2 | True | 0 | ROZPOCET
| VV |  | Součet |  | 13 | [12 empty] | VV | 2 | 4 | True | 1 | ROZPOCET
9 | K | R44 | Míra zhutnění 1x na 1000 m2 | kus | 6 |  | 0 |  |  | základní |  | 0 | 0 | 0 | 0 | 0 | 4 | K | 2 |  |  |  | ROZPOCET | 0 | 0 | 0 | 0 | 0 | 1 | 0 | 4 | -1940557302
| P |  | Poznámka k položce: Zkouška bude provedena statickou zatěžovací zkouškou podle ČSN 72 1006 | [14 empty] | P | 2
| VV |  | "C km 0 - 1245" 1245*4,6 |  | 5727 | [12 empty] | VV | 2 | 2 | True | 0 | ROZPOCET
| VV |  | Součet |  | 5727 | [12 empty] | VV | 2 | 4 | True | 0 | ROZPOCET
| VV |  | 6 |  | 6 | [12 empty] | VV | 2 | 2 | True | 0 | ROZPOCET
| VV |  | Součet |  | 6 | [12 empty] | VV | 2 | 4 | True | 1 | ROZPOCET
| D | 9999 | Zajištění všech nezbytných zkoušek pro řádné provedení konstrukčních vrstev vozovky dle ČSN 736126-1 |  |  |  | 0 |  |  |  |  | 0 |  | 0 |  | 0 | 1 | D | 1 |  |  |  | ROZPOCET | [6 empty] | 0
10 | K | R01 | Tloušťka konstrukčních vrstev v profilu po 100 m, 3 body na profil | kus | 13 |  | 0 |  |  | základní |  | 0 | 0 | 0 | 0 | 0 | 4 | K | 2 |  |  |  | ROZPOCET | 0 | 0 | 0 | 0 | 0 | 1 | 0 | 4 | 290635204
| VV |  | "C km 0 - 1245" 1245 /100 |  | 12.45 | [12 empty] | VV | 2 | 2 | True | 0 | ROZPOCET
| VV |  | Součet |  | 12.45 | [12 empty] | VV | 2 | 4 | True | 0 | ROZPOCET
| VV |  | 13 |  | 13 | [12 empty] | VV | 2 | 2 | True | 0 | ROZPOCET
| VV |  | Součet |  | 13 | [12 empty] | VV | 2 | 4 | True | 1 | ROZPOCET
11 | K | R02 | Odchylka od příčného sklonu po 100 m | kus | 13 |  | 0 |  |  | základní |  | 0 | 0 | 0 | 0 | 0 | 4 | K | 2 |  |  |  | ROZPOCET | 0 | 0 | 0 | 0 | 0 | 1 | 0 | 4 | 666102042
| VV |  | "C km 0 - 1245" 1245 /100 |  | 12.45 | [12 empty] | VV | 2 | 2 | True | 0 | ROZPOCET
| VV |  | Součet |  | 12.45 | [12 empty] | VV | 2 | 4 | True | 0 | ROZPOCET
| VV |  | 13 |  | 13 | [12 empty] | VV | 2 | 2 | True | 0 | ROZPOCET
| VV |  | Součet |  | 13 | [12 empty] | VV | 2 | 4 | True | 1 | ROZPOCET
12 | K | R03 | Plocha položené konstrukční vrstvy | kpl | 1 |  | 0 |  |  | základní |  | 0 | 0 | 0 | 0 | 0 | 4 | K | 2 |  |  |  | ROZPOCET | 0 | 0 | 0 | 0 | 0 | 1 | 0 | 4 | -873921874
| P |  | Poznámka k položce: Plocha konstrukční vrstvy bude deklarována geodetickým zaměřením. | [14 empty] | P | 2
| VV |  | "C km 0 - 1245" 1 |  | 1 | [12 empty] | VV | 2 | 2 | True | 0 | ROZPOCET
| VV |  | Součet |  | 1 | [12 empty] | VV | 2 | 4 | True | 1 | ROZPOCET
13 | K | R04 | Zkouška míry zhutnění 1x na 1000 m2 | kus | 5 |  | 0 |  |  | základní |  | 0 | 0 | 0 | 0 | 0 | 4 | K | 2 |  |  |  | ROZPOCET | 0 | 0 | 0 | 0 | 0 | 1 | 0 | 4 | -376352691
| P |  | Poznámka k položce: Zkouška bude provedena statickou zatěžovací zkouškou podle ČSN 72 1006 | [14 empty] | P | 2
| VV |  | "C km 0 - 1245" 1245*4 |  | 4980 | [12 empty] | VV | 2 | 2 | True | 0 | ROZPOCET
| VV |  | Součet |  | 4980 | [12 empty] | VV | 2 | 4 | True | 0 | ROZPOCET
| VV |  | 5 |  | 5 | [12 empty] | VV | 2 | 2 | True | 0 | ROZPOCET
| VV |  | Součet |  | 5 | [12 empty] | VV | 2 | 4 | True | 1 | ROZPOCET

## 24039-14XC-SO-02 - 006 - ...
{9346eec3-9dcb-4a89-aef6-6b869e7376ad}
2
| KRYCÍ LIST SOUPISU PRACÍ | [7 empty] | v --- níže se nacházejí doplnkové a pomocné údaje k sestavám --- v | [8 empty] | False
Stavba:
Rekonstrukce LC Bohunka
Objekt:
24039-14XC-SO-02 - 006 - Projekční a průzkumné práce a inženýrská činnost během realizace projektu
| KSO: |  |  |  |  | CC-CZ:
| Místo: |  | k.ú. Milonice, Lažany |  |  | Datum: | 30. 4. 2024
| Zadavatel: |  |  |  |  | IČ: | 60713356
|  | Lesy města Brna, a.s. |  |  |  | DIČ: | CZ60713356
| Účastník: |  |  |  |  | IČ: | Vyplň údaj
|  | Vyplň údaj |  |  |  | DIČ: | Vyplň údaj
| Projektant: |  |  |  |  | IČ:
|  | Regioprojekt Brno, s.r.o. |  |  |  | DIČ:
| Zpracovatel: |  |  |  |  | IČ:
|  | Ing. Ondřej Ševčík |  |  |  | DIČ:
Poznámka:
| Cena bez DPH | [5 empty] | 0
|  |  | Základ daně |  |  | Sazba daně | Výše daně
| DPH | základní | 0 |  |  | 21% | 0
|  | snížená | 0 |  |  | 15% | 0
|  | zákl. přenesená | 0 |  |  | 21% | 0
|  | sníž. přenesená | 0 |  |  | 15% | 0
|  | nulová | 0 |  |  | 0% | 0
| Cena s DPH |  |  | v | CZK |  | 0
REKAPITULACE ČLENĚNÍ SOUPISU PRACÍ
Stavba:
Rekonstrukce LC Bohunka
Objekt:
24039-14XC-SO-02 - 006 - Projekční a průzkumné práce a inženýrská činnost během realizace projektu
Místo: |  |  | k.ú. Milonice, Lažany |  |  | Datum: | 30. 4. 2024
Zadavatel: |  |  | Lesy města Brna, a.s. |  |  | Projektant: | Regioprojekt Brno, s.r.o.
Účastník: |  |  | Vyplň údaj |  |  | Zpracovatel: | Ing. Ondřej Ševčík
Kód dílu - Popis | [6 empty] | Cena celkem [CZK]
Náklady stavby celkem | [6 empty] | 0 | [11 empty] | -1
| Ostatní - Ostatní | [5 empty] | 0
| 999 - Ostatní náklady | [5 empty] | 0
SOUPIS PRACÍ
Stavba:
Rekonstrukce LC Bohunka
Objekt:
24039-14XC-SO-02 - 006 - Projekční a průzkumné práce a inženýrská činnost během realizace projektu
Místo: |  |  | k.ú. Milonice, Lažany |  |  | Datum: | 30. 4. 2024
Zadavatel: |  |  | Lesy města Brna, a.s. |  |  | Projektant: | Regioprojekt Brno, s.r.o.
Účastník: |  |  | Vyplň údaj |  |  | Zpracovatel: | Ing. Ondřej Ševčík
PČ | Typ | Kód | Popis | MJ | Množství | J.cena [CZK] | Cena celkem [CZK] | Cenová soustava |  | DPH | J. Nh [h] | Nh celkem [h] | J. hmotnost [t] | Hmotnost celkem [t] | J. suť [t] | Suť Celkem [t]
Náklady soupisu celkem | [6 empty] | 0 |  |  |  |  | 0 |  | 0 |  | 0 |  | D | -1 | [7 empty] | 0
| D | Ostatní | Ostatní |  |  |  | 0 |  |  |  |  | 0 |  | 0 |  | 0 | 1 | D | 0 | ROZPOCET | [6 empty] | 0
| D | 999 | Ostatní náklady |  |  |  | 0 |  |  |  |  | 0 |  | 0 |  | 0 | 1 | D | 1 | ROZPOCET | [6 empty] | 0
1 | K | R70 | Vyhotovení plánu bezpečnosti a ochrany zdraví - pro celou stavbu | kpl | 1 |  | 0 |  |  | základní |  | 0 | 0 | 0 | 0 | 0 | 4 | K | 2 | ROZPOCET | 0 | 0 | 0 | 0 | 0 | 1 | 0 | 4 | 945510711
| P |  | Poznámka k položce: Vyhotovení plánu bezpečnosti a ochrany zdraví při práci na staveništi ve smyslu § 15 odstavce 2 zákona č. 309/2006 Sb., který předá zhotovitel objednateli k odsouhlasení při předání a převzetí staveniště. Zajištění plnění povinností dle zákona č. 309/2006 Sb. | [14 empty] | P | 2
2 | K | R72 | Zpracování a předání dokumentace skutečného provedení stavby (3 paré) objednateli - pro celou stavbu dle platné vyhlášky | kpl | 1 |  | 0 |  |  | základní |  | 0 | 0 | 0 | 0 | 0 | 4 | K | 2 | ROZPOCET | 0 | 0 | 0 | 0 | 0 | 1 | 0 | 4 | 38435719

## 24039-14XC-SO-03-01 - 007...
[18 empty] | {e72adf00-32eb-42fd-b5a7-bc3e54a2dd25} | [5 empty] | Dla_1 | Rovnanina | m3 | 8,8 | 2
[18 empty] | 2 | [5 empty] | Jámy_100 |  |  | 34 | 2
| KRYCÍ LIST SOUPISU PRACÍ | [7 empty] | v --- níže se nacházejí doplnkové a pomocné údaje k sestavám --- v | [8 empty] | False | [5 empty] | Odkop_20_1 |  |  | 3,52 | 2
[24 empty] | Zásyp_1 |  |  | 17,62 | 2
Stavba:
Rekonstrukce LC Bohunka
Objekt:
24039-14XC-SO-03 - 007 - Související objekty lesní cesty
Soupis:
24039-14XC-SO-03-01 - 007.03 - Hospodářský propustek DN 400- 500 o délce do 10 m
| KSO: |  |  |  |  | CC-CZ:
| Místo: |  | k.ú. Milonice, Lažany |  |  | Datum: | 30. 4. 2024
| Zadavatel: |  |  |  |  | IČ: | 60713356
|  | Lesy města Brna, a.s. |  |  |  | DIČ: | CZ60713356
| Účastník: |  |  |  |  | IČ: | Vyplň údaj
|  | Vyplň údaj |  |  |  | DIČ: | Vyplň údaj
| Projektant: |  |  |  |  | IČ:
|  | Regioprojekt Brno, s.r.o. |  |  |  | DIČ:
| Zpracovatel: |  |  |  |  | IČ:
|  | Ing. Ondřej Ševčík |  |  |  | DIČ:
Poznámka:
| Cena bez DPH | [5 empty] | 0
|  |  | Základ daně |  |  | Sazba daně | Výše daně
| DPH | základní | 0 |  |  | 21% | 0
|  | snížená | 0 |  |  | 15% | 0
|  | zákl. přenesená | 0 |  |  | 21% | 0
|  | sníž. přenesená | 0 |  |  | 15% | 0
|  | nulová | 0 |  |  | 0% | 0
| Cena s DPH |  |  | v | CZK |  | 0
REKAPITULACE ČLENĚNÍ SOUPISU PRACÍ
Stavba:
Rekonstrukce LC Bohunka
Objekt:
24039-14XC-SO-03 - 007 - Související objekty lesní cesty
Soupis:
24039-14XC-SO-03-01 - 007.03 - Hospodářský propustek DN 400- 500 o délce do 10 m
Místo: |  |  | k.ú. Milonice, Lažany |  |  | Datum: | 30. 4. 2024
Zadavatel: |  |  | Lesy města Brna, a.s. |  |  | Projektant: | Regioprojekt Brno, s.r.o.
Účastník: |  |  | Vyplň údaj |  |  | Zpracovatel: | Ing. Ondřej Ševčík
Kód dílu - Popis | [6 empty] | Cena celkem [CZK]
Náklady stavby celkem | [6 empty] | 0 | [11 empty] | -1
| HSV - Práce a dodávky HSV | [5 empty] | 0
| 1 - Zemní práce | [5 empty] | 0
| 2 - Zakládání | [5 empty] | 0
| 9 - Ostatní konstrukce a práce, bourání | [5 empty] | 0
| 998 - Přesun hmot | [5 empty] | 0
SOUPIS PRACÍ
Stavba:
Rekonstrukce LC Bohunka
Objekt:
24039-14XC-SO-03 - 007 - Související objekty lesní cesty
Soupis:
24039-14XC-SO-03-01 - 007.03 - Hospodářský propustek DN 400- 500 o délce do 10 m
Místo: |  |  | k.ú. Milonice, Lažany |  |  | Datum: | 30. 4. 2024
Zadavatel: |  |  | Lesy města Brna, a.s. |  |  | Projektant: | Regioprojekt Brno, s.r.o.
Účastník: |  |  | Vyplň údaj |  |  | Zpracovatel: | Ing. Ondřej Ševčík
PČ | Typ | Kód | Popis | MJ | Množství | J.cena [CZK] | Cena celkem [CZK] | Cenová soustava |  | DPH | J. Nh [h] | Nh celkem [h] | J. hmotnost [t] | Hmotnost celkem [t] | J. suť [t] | Suť Celkem [t]
Náklady soupisu celkem | [6 empty] | 0 |  |  |  |  | 0 |  | 21.1748 |  | 0 |  | D | -1 | [15 empty] | 0
| D | HSV | Práce a dodávky HSV |  |  |  | 0 |  |  |  |  | 0 |  | 21.1748 |  | 0 | 1 | D | 0 |  |  |  | ROZPOCET | [11 empty] | 0
| D | 1 | Zemní práce |  |  |  | 0 |  |  |  |  | 0 |  | 0 |  | 0 | 1 | D | 1 |  |  |  | ROZPOCET | [11 empty] | 0
1 | K | 122251101 | Odkopávky a prokopávky nezapažené strojně v hornině třídy těžitelnosti I skupiny 3 do 20 m3 | m3 | 3.52 |  | 0 | CS ÚRS 2025 01 |  | základní |  | 0 | 0 | 0 | 0 | 0 | 4 | K | 2 |  |  |  | ROZPOCET | [5 empty] | 0 | 0 | 0 | 0 | 0 | 1 | 0 | 4 | -1050621697
| Online PSC |  | https://podminky.urs.cz/item/CS_URS_2025_01/122251101 | [14 empty] | Online PSC | 2
| VV |  | Dla_1*0,4 |  | 3.52 | [12 empty] | VV | 2 | 2 | True | 0 | ROZPOCET
| VV | Odkop_20_1 | Součet |  | 3.52 | [12 empty] | VV | 2 | 4 | True | 1 | ROZPOCET
2 | K | 131251102 | Hloubení nezapažených jam a zářezů strojně s urovnáním dna do předepsaného profilu a spádu v hornině třídy těžitelnosti I skupiny 3 přes 20 do 50 m3 | m3 | 17 |  | 0 | CS ÚRS 2025 01 |  | základní |  | 0 | 0 | 0 | 0 | 0 | 4 | K | 2 |  |  |  | ROZPOCET | [5 empty] | 0 | 0 | 0 | 0 | 0 | 1 | 0 | 4 | -763857999
| Online PSC |  | https://podminky.urs.cz/item/CS_URS_2025_01/131251102 | [14 empty] | Online PSC | 2
| VV |  | "Potrubí" | [14 empty] | VV | 2 | 1 | True | 0 | ROZPOCET
| VV |  | " HP2 km 1,728 - vpravo" 8*1,5 |  | 12 | [12 empty] | VV | 2 | 2 | True | 0 | ROZPOCET
| VV |  | Mezisoučet |  | 12 | [12 empty] | VV | 2 | 3 | True | 0 | ROZPOCET
| VV |  | "Čela" | [14 empty] | VV | 2 | 1 | True | 0 | ROZPOCET
| VV |  | " HP2 km 1,728 - vpravo" 22 |  | 22 | [12 empty] | VV | 2 | 2 | True | 0 | ROZPOCET
| VV | Jámy_100 | Součet |  | 34 | [12 empty] | VV | 2 | 4 | True | 0 | ROZPOCET
| VV |  | Jámy_100*0,5 |  | 17 | [12 empty] | VV | 2 | 2 | True | 0 | ROZPOCET
| VV |  | Součet |  | 17 | [12 empty] | VV | 2 | 4 | True | 1 | ROZPOCET
3 | K | 131351102 | Hloubení nezapažených jam a zářezů strojně s urovnáním dna do předepsaného profilu a spádu v hornině třídy těžitelnosti II skupiny 4 přes 20 do 50 m3 | m3 | 17 |  | 0 | CS ÚRS 2025 01 |  | základní |  | 0 | 0 | 0 | 0 | 0 | 4 | K | 2 |  |  |  | ROZPOCET | [5 empty] | 0 | 0 | 0 | 0 | 0 | 1 | 0 | 4 | 553135061
| Online PSC |  | https://podminky.urs.cz/item/CS_URS_2025_01/131351102 | [14 empty] | Online PSC | 2
| VV |  | Jámy_100*0,5 |  | 17 | [12 empty] | VV | 2 | 2 | True | 1 | ROZPOCET
4 | K | 162451106 | Vodorovné přemístění výkopku nebo sypaniny po suchu na obvyklém dopravním prostředku, bez naložení výkopku, avšak se složením bez rozhrnutí z horniny třídy těžitelnosti I skupiny 1 až 3 na vzdálenost přes 1 500 do 2 000 m | m3 | 16.624 |  | 0 | CS ÚRS 2025 01 |  | základní |  | 0 | 0 | 0 | 0 | 0 | 4 | K | 2 |  |  |  | ROZPOCET | [5 empty] | 0 | 0 | 0 | 0 | 0 | 1 | 0 | 4 | -181504024
| Online PSC |  | https://podminky.urs.cz/item/CS_URS_2025_01/162451106 | [14 empty] | Online PSC | 2
| VV |  | (Jámy_100-Zásyp_1)*0,8 |  | 13.104 | [12 empty] | VV | 2 | 2 | True | 0 | ROZPOCET
| VV |  | Odkop_20_1 |  | 3.52 | [12 empty] | VV | 2 | 2 | True | 0 | ROZPOCET
| VV |  | Součet |  | 16.624 | [12 empty] | VV | 2 | 4 | True | 1 | ROZPOCET
5 | K | 162451126 | Vodorovné přemístění výkopku nebo sypaniny po suchu na obvyklém dopravním prostředku, bez naložení výkopku, avšak se složením bez rozhrnutí z horniny třídy těžitelnosti II skupiny 4 a 5 na vzdálenost přes 1 500 do 2 000 m | m3 | 3.276 |  | 0 | CS ÚRS 2025 01 |  | základní |  | 0 | 0 | 0 | 0 | 0 | 4 | K | 2 |  |  |  | ROZPOCET | [5 empty] | 0 | 0 | 0 | 0 | 0 | 1 | 0 | 4 | 782422302
| Online PSC |  | https://podminky.urs.cz/item/CS_URS_2025_01/162451126 | [14 empty] | Online PSC | 2
| VV |  | (Jámy_100-Zásyp_1)*0,2 |  | 3.276 | [12 empty] | VV | 2 | 2 | True | 1 | ROZPOCET
6 | K | 171251101 | Uložení sypanin do násypů strojně s rozprostřením sypaniny ve vrstvách a s hrubým urovnáním nezhutněných jakékoliv třídy těžitelnosti | m3 | 19.9 |  | 0 | CS ÚRS 2025 01 |  | základní |  | 0 | 0 | 0 | 0 | 0 | 4 | K | 2 |  |  |  | ROZPOCET | [5 empty] | 0 | 0 | 0 | 0 | 0 | 1 | 0 | 4 | 172129465
| Online PSC |  | https://podminky.urs.cz/item/CS_URS_2025_01/171251101 | [14 empty] | Online PSC | 2
| VV |  | Jámy_100 |  | 34 | [12 empty] | VV | 2 | 2 | True | 0 | ROZPOCET
| VV |  | Odkop_20_1 |  | 3.52 | [12 empty] | VV | 2 | 2 | True | 0 | ROZPOCET
| VV |  | -Zásyp_1 |  | -17.62 | [12 empty] | VV | 2 | 2 | True | 0 | ROZPOCET
| VV |  | Součet |  | 19.9 | [12 empty] | VV | 2 | 4 | True | 1 | ROZPOCET
7 | K | 174151101 | Zásyp sypaninou z jakékoliv horniny strojně s uložením výkopku ve vrstvách se zhutněním jam, šachet, rýh nebo kolem objektů v těchto vykopávkách | m3 | 17.62 |  | 0 | CS ÚRS 2025 01 |  | základní |  | 0 | 0 | 0 | 0 | 0 | 4 | K | 2 |  |  |  | ROZPOCET | [5 empty] | 0 | 0 | 0 | 0 | 0 | 1 | 0 | 4 | 1649222883
| Online PSC |  | https://podminky.urs.cz/item/CS_URS_2025_01/174151101 | [14 empty] | Online PSC | 2
| VV |  | "Potrubí" | [14 empty] | VV | 2 | 1 | True | 0 | ROZPOCET
| VV |  | " HP2 km 1,728 - vpravo" 8*0,89 |  | 7.12 | [12 empty] | VV | 2 | 2 | True | 0 | ROZPOCET
| VV |  | Mezisoučet |  | 7.12 | [12 empty] | VV | 2 | 3 | True | 0 | ROZPOCET
| VV |  | "Čelo" | [14 empty] | VV | 2 | 1 | True | 0 | ROZPOCET
| VV |  | " HP2 km 1,728 - vpravo" 10,5 |  | 10.5 | [12 empty] | VV | 2 | 2 | True | 0 | ROZPOCET
| VV |  | Mezisoučet |  | 10.5 | [12 empty] | VV | 2 | 3 | True | 0 | ROZPOCET
| VV | Zásyp_1 | Součet |  | 17.62 | [12 empty] | VV | 2 | 4 | True | 1 | ROZPOCET
| D | 2 | Zakládání |  |  |  | 0 |  |  |  |  | 0 |  | 0.063766 |  | 0 | 1 | D | 1 |  |  |  | ROZPOCET | [11 empty] | 0
8 | K | 274315513 | Základové konstrukce z betonu pasy prostého pro prostředí s mrazovými cykly tř. C 30/37 | m3 | 1.36 |  | 0 | CS ÚRS 2025 01 |  | základní |  | 0 | 0 | 0 | 0 | 0 | 4 | K | 2 |  |  |  | ROZPOCET | [5 empty] | 0 | 0 | 0 | 0 | 0 | 1 | 0 | 4 | 307980947
| Online PSC |  | https://podminky.urs.cz/item/CS_URS_2025_01/274315513 | [14 empty] | Online PSC | 2
| VV |  | "TP - potrubí" | [14 empty] | VV | 2 | 1 | True | 0 | ROZPOCET
| VV |  | " HP2 km 1,728 - vpravo" 8*1,7*0,1 |  | 1.36 | [12 empty] | VV | 2 | 2 | True | 0 | ROZPOCET
| VV |  | Součet |  | 1.36 | [12 empty] | VV | 2 | 4 | True | 1 | ROZPOCET
9 | K | 274362021 | Výztuž základů pasů ze svařovaných sítí z drátů typu KARI | t | 0.06 |  | 0 | CS ÚRS 2025 01 |  | základní |  | 0 | 1.0628 | 0.063766 | 0 | 0 | 4 | K | 2 |  |  |  | ROZPOCET | [5 empty] | 0 | 0 | 0 | 0 | 0 | 1 | 0 | 4 | 146944011
| Online PSC |  | https://podminky.urs.cz/item/CS_URS_2025_01/274362021 | [14 empty] | Online PSC | 2
| VV |  | "hP - potrubí" | [14 empty] | VV | 2 | 1 | True | 0 | ROZPOCET
| VV |  | " HP2 km 1,728 - vpravo" 8*7,48/1000 |  | 0.06 | [12 empty] | VV | 2 | 2 | True | 0 | ROZPOCET
| VV |  | Součet |  | 0.06 | [12 empty] | VV | 2 | 4 | True | 1 | ROZPOCET
| D | 9 | Ostatní konstrukce a práce, bourání |  |  |  | 0 |  |  |  |  | 0 |  | 21.1111 |  | 0 | 1 | D | 1 |  |  |  | ROZPOCET | [11 empty] | 0
10 | K | 919441211 | Čelo propustku včetně římsy ze zdiva z lomového kamene, pro propustek z trub DN 300 až 500 mm | kus | 2 |  | 0 | CS ÚRS 2025 01 |  | základní |  | 0 | 7.0057 | 14.0113 | 0 | 0 | 4 | K | 2 |  |  |  | ROZPOCET | [5 empty] | 0 | 0 | 0 | 0 | 0 | 1 | 0 | 4 | -991290662
| Online PSC |  | https://podminky.urs.cz/item/CS_URS_2025_01/919441211 | [14 empty] | Online PSC | 2
| VV |  | " HP2 km 1,728 - vpravo" 2 |  | 2 | [12 empty] | VV | 2 | 2 | True | 0 | ROZPOCET
| VV |  | Součet |  | 2 | [12 empty] | VV | 2 | 4 | True | 1 | ROZPOCET
11 | K | 919535561 | Obetonování trubního propustku betonem prostým se zvýšenými nároky na prostředí tř. C 30/37 | m3 | 2.8 |  | 0 | CS ÚRS 2025 01 |  | základní |  | 0 | 2.5123 | 7.0343 | 0 | 0 | 4 | K | 2 |  |  |  | ROZPOCET | [5 empty] | 0 | 0 | 0 | 0 | 0 | 1 | 0 | 4 | -1593721825
| Online PSC |  | https://podminky.urs.cz/item/CS_URS_2025_01/919535561 | [14 empty] | Online PSC | 2
| VV |  | " HP2 km 1,728 - vpravo" 8*0,35 |  | 2.8 | [12 empty] | VV | 2 | 2 | True | 0 | ROZPOCET
| VV |  | Součet |  | 2.8 | [12 empty] | VV | 2 | 4 | True | 1 | ROZPOCET
12 | K | 919551112 | Zřízení propustku z trub plastových polyetylenových rýhovaných se spojkami nebo s hrdlem DN 400 mm | m | 8 |  | 0 | CS ÚRS 2025 01 |  | základní |  | 0 | 0 | 0 | 0 | 0 | 4 | K | 2 |  |  |  | ROZPOCET | [5 empty] | 0 | 0 | 0 | 0 | 0 | 1 | 0 | 4 | 184494290
| Online PSC |  | https://podminky.urs.cz/item/CS_URS_2025_01/919551112 | [14 empty] | Online PSC | 2
| VV |  | " HP2 km 1,728 - vpravo" 8 |  | 8 | [12 empty] | VV | 2 | 2 | True | 0 | ROZPOCET
| VV |  | Součet |  | 8 | [12 empty] | VV | 2 | 4 | True | 1 | ROZPOCET
13 | M | 28614154 | trubka kanalizační PP korugovaná DN 400x6000mm SN10 | m | 8 |  | 0 | CS ÚRS 2025 01 |  | základní |  | 0 | 0.00818 | 0.06544 | 0 | 0 | 8 | M | 2 |  |  |  | ROZPOCET | [5 empty] | 0 | 0 | 0 | 0 | 0 | 1 | 0 | 4 | 1688826957
14 | K | R67 | Likvidace vybouraných hmot v souladu se zk. O odpadech č 185/2001 Sb. v platném znění. Součástí položky je doprava, potřebná manipulace s vybouranými hmotami a poplatky za uložení sutě na skládku. | kpl | 1 |  | 0 |  |  | základní |  | 0 | 0 | 0 | 0 | 0 | 4 | K | 2 |  |  |  | ROZPOCET | [5 empty] | 0 | 0 | 0 | 0 | 0 | 1 | 0 | 4 | -870563342
| P |  | Poznámka k položce: - odvoz sutě na skládku včetně poplatku za skládku - předpokládá se odvoz na skládku ve vzdálenosti do cca 20 km | [14 empty] | P | 2
| VV |  | "HP čela" | [14 empty] | VV | 2 | 1 | True | 0 | ROZPOCET
| VV |  | " HP2 km 1,728 - vpravo" 2 |  | 2 | [12 empty] | VV | 2 | 2 | True | 0 | ROZPOCET
| VV |  | Mezisoučet |  | 2 | [12 empty] | VV | 2 | 3 | True | 0 | ROZPOCET
| VV |  | "Hospodářský a trubní propust DN 400 , dl. (m)" | [14 empty] | VV | 2 | 1 | True | 0 | ROZPOCET
| VV |  | " HP2 km 1,728 - vpravo" 10 |  | 10 | [12 empty] | VV | 2 | 2 | True | 0 | ROZPOCET
| VV |  | Mezisoučet |  | 10 | [12 empty] | VV | 2 | 3 | True | 0 | ROZPOCET
| VV |  | Součet |  | 12 | [12 empty] | VV | 2 | 4 | True | 0 | ROZPOCET
| VV |  | 1 |  | 1 | [12 empty] | VV | 2 | 2 | True | 0 | ROZPOCET
| VV |  | Součet |  | 1 | [12 empty] | VV | 2 | 4 | True | 1 | ROZPOCET
15 | K | R68 | Bourání trubních propustů jakékoliv světlosti, vč. nosných konstrukcí, čel a jímek s odklizením a uložením vybouraného materiálu na skládku na vzdálenost do 3 m nebo s naložením na dopravní prostředek. | kpl | 1 |  | 0 |  |  | základní |  | 0 | 0 | 0 | 0 | 0 | 4 | K | 2 |  |  |  | ROZPOCET | [5 empty] | 0 | 0 | 0 | 0 | 0 | 1 | 0 | 4 | -1442604488
| P |  | Poznámka k položce: Bourání trubních propustů jakékoliv světlosti, vč. nosných konstrukcí, čel a jímek. | [14 empty] | P | 2
| VV |  | "HP - čela" | [14 empty] | VV | 2 | 1 | True | 0 | ROZPOCET
| VV |  | " HP2 km 1,728 - vpravo" 2 |  | 2 | [12 empty] | VV | 2 | 2 | True | 0 | ROZPOCET
| VV |  | Mezisoučet |  | 2 | [12 empty] | VV | 2 | 3 | True | 0 | ROZPOCET
| VV |  | "Hospodářský a trubní propust DN 400 , dl. (m)" | [14 empty] | VV | 2 | 1 | True | 0 | ROZPOCET
| VV |  | " HP2 km 1,728 - vpravo" 10 |  | 10 | [12 empty] | VV | 2 | 2 | True | 0 | ROZPOCET
| VV |  | Mezisoučet |  | 10 | [12 empty] | VV | 2 | 3 | True | 0 | ROZPOCET
| VV |  | Součet |  | 12 | [12 empty] | VV | 2 | 4 | True | 0 | ROZPOCET
| VV |  | 1 |  | 1 | [12 empty] | VV | 2 | 2 | True | 0 | ROZPOCET
| VV |  | Součet |  | 1 | [12 empty] | VV | 2 | 4 | True | 1 | ROZPOCET
| D | 998 | Přesun hmot |  |  |  | 0 |  |  |  |  | 0 |  | 0 |  | 0 | 1 | D | 1 |  |  |  | ROZPOCET | [11 empty] | 0
16 | K | 998225111 | Přesun hmot pro komunikace s krytem z kameniva, monolitickým betonovým nebo živičným dopravní vzdálenost do 200 m jakékoliv délky objektu | t | 21.175 |  | 0 | CS ÚRS 2025 01 |  | základní |  | 0 | 0 | 0 | 0 | 0 | 4 | K | 2 |  |  |  | ROZPOCET | [5 empty] | 0 | 0 | 0 | 0 | 0 | 1 | 0 | 4 | -334682880
| Online PSC |  | https://podminky.urs.cz/item/CS_URS_2025_01/998225111 | [14 empty] | Online PSC | 2
17 | K | 998225191 | Přesun hmot pro komunikace s krytem z kameniva, monolitickým betonovým nebo živičným Příplatek k ceně za zvětšený přesun přes vymezenou vodorovnou dopravní vzdálenost do 1000 m | t | 21.175 |  | 0 | CS ÚRS 2025 01 |  | základní |  | 0 | 0 | 0 | 0 | 0 | 4 | K | 2 |  |  |  | ROZPOCET | [5 empty] | 0 | 0 | 0 | 0 | 0 | 1 | 0 | 4 | -1369339947
| Online PSC |  | https://podminky.urs.cz/item/CS_URS_2025_01/998225191 | [14 empty] | Online PSC | 2

## 24039-14XC-SO-03-02 - 007...
[18 empty] | {6516a1d2-70fe-4a54-b890-ad7ad4912441} | [5 empty] | Jámy_100_1 |  |  | 109,6 | 2
[18 empty] | 2 | [5 empty] | Odkop_20_2 |  |  | 4,2 | 2
| KRYCÍ LIST SOUPISU PRACÍ | [7 empty] | v --- níže se nacházejí doplnkové a pomocné údaje k sestavám --- v | [8 empty] | False | [5 empty] | Rov_1 | Rovnanina | m3 | 4,2 | 2
[24 empty] | Zásyp_2 |  |  | 48,92 | 2
Stavba:
Rekonstrukce LC Bohunka
Objekt:
24039-14XC-SO-03 - 007 - Související objekty lesní cesty
Soupis:
24039-14XC-SO-03-02 - 007.07 - Trubní propustek DN 600 mm (nebo otevřený žlab s mříž DN 600 mm) o délce nad 10 m do 20 m v
| KSO: |  |  |  |  | CC-CZ:
| Místo: |  | k.ú. Milonice, Lažany |  |  | Datum: | 30. 4. 2024
| Zadavatel: |  |  |  |  | IČ: | 60713356
|  | Lesy města Brna, a.s. |  |  |  | DIČ: | CZ60713356
| Účastník: |  |  |  |  | IČ: | Vyplň údaj
|  | Vyplň údaj |  |  |  | DIČ: | Vyplň údaj
| Projektant: |  |  |  |  | IČ:
|  | Regioprojekt Brno, s.r.o. |  |  |  | DIČ:
| Zpracovatel: |  |  |  |  | IČ:
|  | Ing. Ondřej Ševčík |  |  |  | DIČ:
Poznámka:
| Cena bez DPH | [5 empty] | 0
|  |  | Základ daně |  |  | Sazba daně | Výše daně
| DPH | základní | 0 |  |  | 21% | 0
|  | snížená | 0 |  |  | 15% | 0
|  | zákl. přenesená | 0 |  |  | 21% | 0
|  | sníž. přenesená | 0 |  |  | 15% | 0
|  | nulová | 0 |  |  | 0% | 0
| Cena s DPH |  |  | v | CZK |  | 0
REKAPITULACE ČLENĚNÍ SOUPISU PRACÍ
Stavba:
Rekonstrukce LC Bohunka
Objekt:
24039-14XC-SO-03 - 007 - Související objekty lesní cesty
Soupis:
24039-14XC-SO-03-02 - 007.07 - Trubní propustek DN 600 mm (nebo otevřený žlab s mříž DN 600 mm) o délce nad 10 m do 20 m v
Místo: |  |  | k.ú. Milonice, Lažany |  |  | Datum: | 30. 4. 2024
Zadavatel: |  |  | Lesy města Brna, a.s. |  |  | Projektant: | Regioprojekt Brno, s.r.o.
Účastník: |  |  | Vyplň údaj |  |  | Zpracovatel: | Ing. Ondřej Ševčík
Kód dílu - Popis | [6 empty] | Cena celkem [CZK]
Náklady stavby celkem | [6 empty] | 0 | [11 empty] | -1
| HSV - Práce a dodávky HSV | [5 empty] | 0
| 1 - Zemní práce | [5 empty] | 0
| 2 - Zakládání | [5 empty] | 0
| 4 - Vodorovné konstrukce | [5 empty] | 0
| 9 - Ostatní konstrukce a práce, bourání | [5 empty] | 0
| 998 - Přesun hmot | [5 empty] | 0
SOUPIS PRACÍ
Stavba:
Rekonstrukce LC Bohunka
Objekt:
24039-14XC-SO-03 - 007 - Související objekty lesní cesty
Soupis:
24039-14XC-SO-03-02 - 007.07 - Trubní propustek DN 600 mm (nebo otevřený žlab s mříž DN 600 mm) o délce nad 10 m do 20 m v
Místo: |  |  | k.ú. Milonice, Lažany |  |  | Datum: | 30. 4. 2024
Zadavatel: |  |  | Lesy města Brna, a.s. |  |  | Projektant: | Regioprojekt Brno, s.r.o.
Účastník: |  |  | Vyplň údaj |  |  | Zpracovatel: | Ing. Ondřej Ševčík
PČ | Typ | Kód | Popis | MJ | Množství | J.cena [CZK] | Cena celkem [CZK] | Cenová soustava |  | DPH | J. Nh [h] | Nh celkem [h] | J. hmotnost [t] | Hmotnost celkem [t] | J. suť [t] | Suť Celkem [t]
Náklady soupisu celkem | [6 empty] | 0 |  |  |  |  | 0 |  | 86.6929 |  | 1.43 |  | D | -1 | [15 empty] | 0
| D | HSV | Práce a dodávky HSV |  |  |  | 0 |  |  |  |  | 0 |  | 86.6929 |  | 1.43 | 1 | D | 0 |  |  |  | ROZPOCET | [11 empty] | 0
| D | 1 | Zemní práce |  |  |  | 0 |  |  |  |  | 0 |  | 0 |  | 0 | 1 | D | 1 |  |  |  | ROZPOCET | [11 empty] | 0
1 | K | 122251101 | Odkopávky a prokopávky nezapažené strojně v hornině třídy těžitelnosti I skupiny 3 do 20 m3 | m3 | 4.2 |  | 0 | CS ÚRS 2025 01 |  | základní |  | 0 | 0 | 0 | 0 | 0 | 4 | K | 2 |  |  |  | ROZPOCET | [5 empty] | 0 | 0 | 0 | 0 | 0 | 1 | 0 | 4 | 1992327176
| Online PSC |  | https://podminky.urs.cz/item/CS_URS_2025_01/122251101 | [14 empty] | Online PSC | 2
| VV |  | Rov_1 |  | 4.2 | [12 empty] | VV | 2 | 2 | True | 0 | ROZPOCET
| VV | Odkop_20_2 | Součet |  | 4.2 | [12 empty] | VV | 2 | 4 | True | 1 | ROZPOCET
2 | K | 131251102 | Hloubení nezapažených jam a zářezů strojně s urovnáním dna do předepsaného profilu a spádu v hornině třídy těžitelnosti I skupiny 3 přes 20 do 50 m3 | m3 | 54.8 |  | 0 | CS ÚRS 2025 01 |  | základní |  | 0 | 0 | 0 | 0 | 0 | 4 | K | 2 |  |  |  | ROZPOCET | [5 empty] | 0 | 0 | 0 | 0 | 0 | 1 | 0 | 4 | 2119789059
| Online PSC |  | https://podminky.urs.cz/item/CS_URS_2025_01/131251102 | [14 empty] | Online PSC | 2
| VV |  | "Potrubí" | [14 empty] | VV | 2 | 1 | True | 0 | ROZPOCET
| VV |  | " TP4 km 1,800 " 12*5,8 |  | 69.6 | [12 empty] | VV | 2 | 2 | True | 0 | ROZPOCET
| VV |  | "Čelo" | [14 empty] | VV | 2 | 1 | True | 0 | ROZPOCET
| VV |  | " TP1 km 0,252 " 4*5 |  | 20 | [12 empty] | VV | 2 | 2 | True | 0 | ROZPOCET
| VV |  | " TP4 km 1,800 " 4*5 |  | 20 | [12 empty] | VV | 2 | 2 | True | 0 | ROZPOCET
| VV |  | Mezisoučet |  | 109.6 | [12 empty] | VV | 2 | 3 | True | 0 | ROZPOCET
| VV | Jámy_100_1 | Součet |  | 109.6 | [12 empty] | VV | 2 | 4 | True | 0 | ROZPOCET
| VV |  | Jámy_100_1*0,5 |  | 54.8 | [12 empty] | VV | 2 | 2 | True | 0 | ROZPOCET
| VV |  | Součet |  | 54.8 | [12 empty] | VV | 2 | 4 | True | 1 | ROZPOCET
3 | K | 131351102 | Hloubení nezapažených jam a zářezů strojně s urovnáním dna do předepsaného profilu a spádu v hornině třídy těžitelnosti II skupiny 4 přes 20 do 50 m3 | m3 | 54.8 |  | 0 | CS ÚRS 2025 01 |  | základní |  | 0 | 0 | 0 | 0 | 0 | 4 | K | 2 |  |  |  | ROZPOCET | [5 empty] | 0 | 0 | 0 | 0 | 0 | 1 | 0 | 4 | -1350477109
| Online PSC |  | https://podminky.urs.cz/item/CS_URS_2025_01/131351102 | [14 empty] | Online PSC | 2
| VV |  | Jámy_100_1*0,5 |  | 54.8 | [12 empty] | VV | 2 | 2 | True | 1 | ROZPOCET
4 | K | 162451106 | Vodorovné přemístění výkopku nebo sypaniny po suchu na obvyklém dopravním prostředku, bez naložení výkopku, avšak se složením bez rozhrnutí z horniny třídy těžitelnosti I skupiny 1 až 3 na vzdálenost přes 1 500 do 2 000 m | m3 | 52.744 |  | 0 | CS ÚRS 2025 01 |  | základní |  | 0 | 0 | 0 | 0 | 0 | 4 | K | 2 |  |  |  | ROZPOCET | [5 empty] | 0 | 0 | 0 | 0 | 0 | 1 | 0 | 4 | -1650145086
| Online PSC |  | https://podminky.urs.cz/item/CS_URS_2025_01/162451106 | [14 empty] | Online PSC | 2
| VV |  | (Jámy_100_1-Zásyp_2)*0,8 |  | 48.544 | [12 empty] | VV | 2 | 2 | True | 0 | ROZPOCET
| VV |  | Odkop_20_2 |  | 4.2 | [12 empty] | VV | 2 | 2 | True | 0 | ROZPOCET
| VV |  | Součet |  | 52.744 | [12 empty] | VV | 2 | 4 | True | 1 | ROZPOCET
5 | K | 162451126 | Vodorovné přemístění výkopku nebo sypaniny po suchu na obvyklém dopravním prostředku, bez naložení výkopku, avšak se složením bez rozhrnutí z horniny třídy těžitelnosti II skupiny 4 a 5 na vzdálenost přes 1 500 do 2 000 m | m3 | 12.136 |  | 0 | CS ÚRS 2025 01 |  | základní |  | 0 | 0 | 0 | 0 | 0 | 4 | K | 2 |  |  |  | ROZPOCET | [5 empty] | 0 | 0 | 0 | 0 | 0 | 1 | 0 | 4 | 166550696
| Online PSC |  | https://podminky.urs.cz/item/CS_URS_2025_01/162451126 | [14 empty] | Online PSC | 2
| VV |  | (Jámy_100_1-Zásyp_2)*0,2 |  | 12.136 | [12 empty] | VV | 2 | 2 | True | 1 | ROZPOCET
6 | K | 171251101 | Uložení sypanin do násypů strojně s rozprostřením sypaniny ve vrstvách a s hrubým urovnáním nezhutněných jakékoliv třídy těžitelnosti | m3 | 64.88 |  | 0 | CS ÚRS 2025 01 |  | základní |  | 0 | 0 | 0 | 0 | 0 | 4 | K | 2 |  |  |  | ROZPOCET | [5 empty] | 0 | 0 | 0 | 0 | 0 | 1 | 0 | 4 | 1099188668
| Online PSC |  | https://podminky.urs.cz/item/CS_URS_2025_01/171251101 | [14 empty] | Online PSC | 2
| VV |  | Jámy_100_1 |  | 109.6 | [12 empty] | VV | 2 | 2 | True | 0 | ROZPOCET
| VV |  | Odkop_20_2 |  | 4.2 | [12 empty] | VV | 2 | 2 | True | 0 | ROZPOCET
| VV |  | -Zásyp_2 |  | -48.92 | [12 empty] | VV | 2 | 2 | True | 0 | ROZPOCET
| VV |  | Součet |  | 64.88 | [12 empty] | VV | 2 | 4 | True | 1 | ROZPOCET
7 | K | 174151101 | Zásyp sypaninou z jakékoliv horniny strojně s uložením výkopku ve vrstvách se zhutněním jam, šachet, rýh nebo kolem objektů v těchto vykopávkách | m3 | 48.92 |  | 0 | CS ÚRS 2025 01 |  | základní |  | 0 | 0 | 0 | 0 | 0 | 4 | K | 2 |  |  |  | ROZPOCET | [5 empty] | 0 | 0 | 0 | 0 | 0 | 1 | 0 | 4 | -329840682
| Online PSC |  | https://podminky.urs.cz/item/CS_URS_2025_01/174151101 | [14 empty] | Online PSC | 2
| VV |  | "Potrubí" | [14 empty] | VV | 2 | 1 | True | 0 | ROZPOCET
| VV |  | " TP4 km 1,800 " 12*2,41 |  | 28.92 | [12 empty] | VV | 2 | 2 | True | 0 | ROZPOCET
| VV |  | Mezisoučet |  | 28.92 | [12 empty] | VV | 2 | 3 | True | 0 | ROZPOCET
| VV |  | "Čelo" | [14 empty] | VV | 2 | 1 | True | 0 | ROZPOCET
| VV |  | " TP1 km 0,252 " ((5*4)*2)-((5*3)*2) |  | 10 | [12 empty] | VV | 2 | 2 | True | 0 | ROZPOCET
| VV |  | " TP4 km 1,800 " ((5*4)*2)-((5*3)*2) |  | 10 | [12 empty] | VV | 2 | 2 | True | 0 | ROZPOCET
| VV |  | Mezisoučet |  | 20 | [12 empty] | VV | 2 | 3 | True | 0 | ROZPOCET
| VV | Zásyp_2 | Součet |  | 48.92 | [12 empty] | VV | 2 | 4 | True | 1 | ROZPOCET
| D | 2 | Zakládání |  |  |  | 0 |  |  |  |  | 0 |  | 0.19874 |  | 0 | 1 | D | 1 |  |  |  | ROZPOCET | [11 empty] | 0
8 | K | 274315513 | Základové konstrukce z betonu pasy prostého pro prostředí s mrazovými cykly tř. C 30/37 | m3 | 3.7 |  | 0 | CS ÚRS 2025 01 |  | základní |  | 0 | 0 | 0 | 0 | 0 | 4 | K | 2 |  |  |  | ROZPOCET | [5 empty] | 0 | 0 | 0 | 0 | 0 | 1 | 0 | 4 | 1159920104
| Online PSC |  | https://podminky.urs.cz/item/CS_URS_2025_01/274315513 | [14 empty] | Online PSC | 2
| VV |  | "TP - potrubí" | [14 empty] | VV | 2 | 1 | True | 0 | ROZPOCET
| VV |  | " TP4 km 1,800 " 12*2*0,1 |  | 2.4 | [12 empty] | VV | 2 | 2 | True | 0 | ROZPOCET
| VV |  | "Čela" | [14 empty] | VV | 2 | 1 | True | 0 | ROZPOCET
| VV |  | " TP2 km 0,252 "5*1,3*0,1 |  | 0.65 | [12 empty] | VV | 2 | 2 | True | 0 | ROZPOCET
| VV |  | " TP4 km 1,800 "5*1,3*0,1 |  | 0.65 | [12 empty] | VV | 2 | 2 | True | 0 | ROZPOCET
| VV |  | Součet |  | 3.7 | [12 empty] | VV | 2 | 4 | True | 1 | ROZPOCET
9 | K | 274362021 | Výztuž základů pasů ze svařovaných sítí z drátů typu KARI | t | 0.187 |  | 0 | CS ÚRS 2025 01 |  | základní |  | 0 | 1.0628 | 0.19874 | 0 | 0 | 4 | K | 2 |  |  |  | ROZPOCET | [5 empty] | 0 | 0 | 0 | 0 | 0 | 1 | 0 | 4 | 1384598303
| Online PSC |  | https://podminky.urs.cz/item/CS_URS_2025_01/274362021 | [14 empty] | Online PSC | 2
| VV |  | "TP - potrubí" | [14 empty] | VV | 2 | 1 | True | 0 | ROZPOCET
| VV |  | " TP4 km 1,800 " 12*15,6/1000 |  | 0.187 | [12 empty] | VV | 2 | 2 | True | 0 | ROZPOCET
| VV |  | Součet |  | 0.187 | [12 empty] | VV | 2 | 4 | True | 1 | ROZPOCET
| D | 4 | Vodorovné konstrukce |  |  |  | 0 |  |  |  |  | 0 |  | 7.7616 |  | 0 | 1 | D | 1 |  |  |  | ROZPOCET | [11 empty] | 0
10 | K | 463211152 | Rovnanina z lomového kamene neupraveného pro podélné i příčné objekty objemu přes 3 m3 z kamene tříděného, s urovnáním líce a vyklínováním spár úlomky kamene hmotnost jednotlivých kamenů přes 80 do 200 kg | m3 | 4.2 |  | 0 | CS ÚRS 2025 01 |  | základní |  | 0 | 1.848 | 7.7616 | 0 | 0 | 4 | K | 2 |  |  |  | ROZPOCET | [5 empty] | 0 | 0 | 0 | 0 | 0 | 1 | 0 | 4 | -1063345272
| Online PSC |  | https://podminky.urs.cz/item/CS_URS_2025_01/463211152 | [14 empty] | Online PSC | 2
| VV |  | "Opevnění TP" | [14 empty] | VV | 2 | 1 | True | 0 | ROZPOCET
| VV |  | " TP4 km 1,800 " 2*2,1 |  | 4.2 | [12 empty] | VV | 2 | 2 | True | 0 | ROZPOCET
| VV | Rov_1 | Součet |  | 4.2 | [12 empty] | VV | 2 | 4 | True | 1 | ROZPOCET
| D | 9 | Ostatní konstrukce a práce, bourání |  |  |  | 0 |  |  |  |  | 0 |  | 78.7325 |  | 1.43 | 1 | D | 1 |  |  |  | ROZPOCET | [11 empty] | 0
11 | K | 919441221 | Čelo propustku včetně římsy ze zdiva z lomového kamene, pro propustek z trub DN 600 až 800 mm | kus | 2 |  | 0 | CS ÚRS 2025 01 |  | základní |  | 0 | 16.7514 | 33.5028 | 0 | 0 | 4 | K | 2 |  |  |  | ROZPOCET | [5 empty] | 0 | 0 | 0 | 0 | 0 | 1 | 0 | 4 | 1442527871
| Online PSC |  | https://podminky.urs.cz/item/CS_URS_2025_01/919441221 | [14 empty] | Online PSC | 2
| VV |  | " TP1 km 0,252 "1 |  | 1 | [12 empty] | VV | 2 | 2 | True | 0 | ROZPOCET
| VV |  | " TP4 km 1,800 " 1 |  | 1 | [12 empty] | VV | 2 | 2 | True | 0 | ROZPOCET
| VV |  | Součet |  | 2 | [12 empty] | VV | 2 | 4 | True | 1 | ROZPOCET
12 | K | 919535561 | Obetonování trubního propustku betonem prostým se zvýšenými nároky na prostředí tř. C 30/37 | m3 | 6.6 |  | 0 | CS ÚRS 2025 01 |  | základní |  | 0 | 2.5123 | 16.5809 | 0 | 0 | 4 | K | 2 |  |  |  | ROZPOCET | [5 empty] | 0 | 0 | 0 | 0 | 0 | 1 | 0 | 4 | -438182380
| Online PSC |  | https://podminky.urs.cz/item/CS_URS_2025_01/919535561 | [14 empty] | Online PSC | 2
| VV |  | " TP4 km 1,800 " 12*0,55 |  | 6.6 | [12 empty] | VV | 2 | 2 | True | 0 | ROZPOCET
| VV |  | Součet |  | 6.6 | [12 empty] | VV | 2 | 4 | True | 1 | ROZPOCET
13 | K | 919551114 | Zřízení propustku z trub plastových polyetylenových rýhovaných se spojkami nebo s hrdlem DN 600 mm | m | 12 |  | 0 | CS ÚRS 2025 01 |  | základní |  | 0 | 0 | 0 | 0 | 0 | 4 | K | 2 |  |  |  | ROZPOCET | [5 empty] | 0 | 0 | 0 | 0 | 0 | 1 | 0 | 4 | -2141486311
| Online PSC |  | https://podminky.urs.cz/item/CS_URS_2025_01/919551114 | [14 empty] | Online PSC | 2
| VV |  | " TP4 km 1,800 " 12 |  | 12 | [12 empty] | VV | 2 | 2 | True | 0 | ROZPOCET
| VV |  | Součet |  | 12 | [12 empty] | VV | 2 | 4 | True | 1 | ROZPOCET
14 | M | 28614350 | trubka kanalizační PE-HD/PP korugovaná DN 600x6000mm SN8 | m | 12 |  | 0 | CS ÚRS 2025 01 |  | základní |  | 0 | 0.024 | 0.288 | 0 | 0 | 8 | M | 2 |  |  |  | ROZPOCET | [5 empty] | 0 | 0 | 0 | 0 | 0 | 1 | 0 | 4 | 310912846
| VV |  | " TP4 km 1,800 " 12 |  | 12 | [12 empty] | VV | 2 | 2 | True | 0 | ROZPOCET
| VV |  | Součet |  | 12 | [12 empty] | VV | 2 | 4 | True | 1 | ROZPOCET
15 | K | 936561111 | Podkladní a krycí vrstvy trubních propustků nebo překopů cest z kameniva drceného | m3 | 14.4 |  | 0 | CS ÚRS 2025 01 |  | základní |  | 0 | 1.9695 | 28.3608 | 0 | 0 | 4 | K | 2 |  |  |  | ROZPOCET | [5 empty] | 0 | 0 | 0 | 0 | 0 | 1 | 0 | 4 | 1147815861
| Online PSC |  | https://podminky.urs.cz/item/CS_URS_2025_01/936561111 | [14 empty] | Online PSC | 2
| VV |  | " TP4 km 1,800 " 12*1,2 |  | 14.4 | [12 empty] | VV | 2 | 2 | True | 0 | ROZPOCET
| VV |  | Součet |  | 14.4 | [12 empty] | VV | 2 | 4 | True | 1 | ROZPOCET
16 | K | 938902412 | Čištění propustků s odstraněním travnatého porostu nebo nánosu, s naložením na dopravní prostředek nebo s přemístěním na hromady na vzdálenost do 20 m strojně tlakovou vodou tloušťky nánosu do 25% průměru propustku přes 500 do 1000 mm | m | 22 |  | 0 | CS ÚRS 2025 01 |  | základní |  | 0 | 0 | 0 | 0.065 | 1.43 | 4 | K | 2 |  |  |  | ROZPOCET | [5 empty] | 0 | 0 | 0 | 0 | 0 | 1 | 0 | 4 | -1357134995
| Online PSC |  | https://podminky.urs.cz/item/CS_URS_2025_01/938902412 | [14 empty] | Online PSC | 2
| VV |  | " TP2 km 1,143 " 7 |  | 7 | [12 empty] | VV | 2 | 2 | True | 0 | ROZPOCET
| VV |  | " TP3 km 1,642 " 7 |  | 7 | [12 empty] | VV | 2 | 2 | True | 0 | ROZPOCET
| VV |  | " TP5 km 2,415 " 8 |  | 8 | [12 empty] | VV | 2 | 2 | True | 0 | ROZPOCET
| VV |  | Součet |  | 22 | [12 empty] | VV | 2 | 4 | True | 1 | ROZPOCET
17 | K | R67 | Likvidace vybouraných hmot v souladu se zk. O odpadech č 185/2001 Sb. v platném znění. Součástí položky je doprava, potřebná manipulace s vybouranými hmotami a poplatky za uložení sutě na skládku. | kpl | 1 |  | 0 |  |  | základní |  | 0 | 0 | 0 | 0 | 0 | 4 | K | 2 |  |  |  | ROZPOCET | [5 empty] | 0 | 0 | 0 | 0 | 0 | 1 | 0 | 4 | -198190055
| P |  | Poznámka k položce: - odvoz sutě na skládku včetně poplatku za skládku - předpokládá se odvoz na skládku ve vzdálenosti do cca 20 km | [14 empty] | P | 2
| VV |  | "TP čela" | [14 empty] | VV | 2 | 1 | True | 0 | ROZPOCET
| VV |  | " TP4 km 1,800 " 2 |  | 2 | [12 empty] | VV | 2 | 2 | True | 0 | ROZPOCET
| VV |  | Mezisoučet |  | 2 | [12 empty] | VV | 2 | 3 | True | 0 | ROZPOCET
| VV |  | " TP4 km 1,800 " 6 |  | 6 | [12 empty] | VV | 2 | 2 | True | 0 | ROZPOCET
| VV |  | Mezisoučet |  | 6 | [12 empty] | VV | 2 | 3 | True | 0 | ROZPOCET
| VV |  | Součet |  | 8 | [12 empty] | VV | 2 | 4 | True | 0 | ROZPOCET
| VV |  | 1 |  | 1 | [12 empty] | VV | 2 | 2 | True | 0 | ROZPOCET
| VV |  | Součet |  | 1 | [12 empty] | VV | 2 | 4 | True | 1 | ROZPOCET
18 | K | R68 | Bourání trubních propustů jakékoliv světlosti, vč. nosných konstrukcí, čel a jímek s odklizením a uložením vybouraného materiálu na skládku na vzdálenost do 3 m nebo s naložením na dopravní prostředek. | kpl | 1 |  | 0 |  |  | základní |  | 0 | 0 | 0 | 0 | 0 | 4 | K | 2 |  |  |  | ROZPOCET | [5 empty] | 0 | 0 | 0 | 0 | 0 | 1 | 0 | 4 | 1595338908
| P |  | Poznámka k položce: Bourání trubních propustů jakékoliv světlosti, vč. nosných konstrukcí, čel a jímek. | [14 empty] | P | 2
| VV |  | "HP - čela" | [14 empty] | VV | 2 | 1 | True | 0 | ROZPOCET
| VV |  | " TP4 km 1,800 " 2 |  | 2 | [12 empty] | VV | 2 | 2 | True | 0 | ROZPOCET
| VV |  | Mezisoučet |  | 2 | [12 empty] | VV | 2 | 3 | True | 0 | ROZPOCET
| VV |  | " TP4 km 1,800 " 6 |  | 6 | [12 empty] | VV | 2 | 2 | True | 0 | ROZPOCET
| VV |  | Mezisoučet |  | 6 | [12 empty] | VV | 2 | 3 | True | 0 | ROZPOCET
| VV |  | Součet |  | 8 | [12 empty] | VV | 2 | 4 | True | 0 | ROZPOCET
| VV |  | 1 |  | 1 | [12 empty] | VV | 2 | 2 | True | 0 | ROZPOCET
| VV |  | Součet |  | 1 | [12 empty] | VV | 2 | 4 | True | 1 | ROZPOCET
19 | K | R80 | Dozdění čela trubního propustku | m3 | 1.5 |  | 0 |  |  | základní |  | 0 | 0 | 0 | 0 | 0 | 4 | K | 2 |  |  |  | ROZPOCET | [5 empty] | 0 | 0 | 0 | 0 | 0 | 1 | 0 | 4 | 1267402378
| VV |  | " TP2 km 1,143 " 0,5 |  | 0.5 | [12 empty] | VV | 2 | 2 | True | 0 | ROZPOCET
| VV |  | " TP3 km 1,642 " 0,5 |  | 0.5 | [12 empty] | VV | 2 | 2 | True | 0 | ROZPOCET
| VV |  | " TP5 km 2,415 " 0,5 |  | 0.5 | [12 empty] | VV | 2 | 2 | True | 0 | ROZPOCET
| VV |  | Součet |  | 1.5 | [12 empty] | VV | 2 | 4 | True | 1 | ROZPOCET
| D | 998 | Přesun hmot |  |  |  | 0 |  |  |  |  | 0 |  | 0 |  | 0 | 1 | D | 1 |  |  |  | ROZPOCET | [11 empty] | 0
20 | K | 998225111 | Přesun hmot pro komunikace s krytem z kameniva, monolitickým betonovým nebo živičným dopravní vzdálenost do 200 m jakékoliv délky objektu | t | 83.818 |  | 0 | CS ÚRS 2025 01 |  | základní |  | 0 | 0 | 0 | 0 | 0 | 4 | K | 2 |  |  |  | ROZPOCET | [5 empty] | 0 | 0 | 0 | 0 | 0 | 1 | 0 | 4 | -795297004
| Online PSC |  | https://podminky.urs.cz/item/CS_URS_2025_01/998225111 | [14 empty] | Online PSC | 2
21 | K | 998225191 | Přesun hmot pro komunikace s krytem z kameniva, monolitickým betonovým nebo živičným Příplatek k ceně za zvětšený přesun přes vymezenou vodorovnou dopravní vzdálenost do 1000 m | t | 86.693 |  | 0 | CS ÚRS 2025 01 |  | základní |  | 0 | 0 | 0 | 0 | 0 | 4 | K | 2 |  |  |  | ROZPOCET | [5 empty] | 0 | 0 | 0 | 0 | 0 | 1 | 0 | 4 | 1000955158
| Online PSC |  | https://podminky.urs.cz/item/CS_URS_2025_01/998225191 | [14 empty] | Online PSC | 2

## 24039-14XC-SO-03-03 - 007...
[18 empty] | {419f990d-5fda-4fcf-bfeb-17e85e9a146f} | [5 empty] | Jámy_100_1 | 17 | 2
[18 empty] | 2 | [5 empty] | Odkop_20_2 | 43,8 | 2
| KRYCÍ LIST SOUPISU PRACÍ | [7 empty] | v --- níže se nacházejí doplnkové a pomocné údaje k sestavám --- v | [8 empty] | False | [5 empty] | Zásyp_2 | 10 | 2
Stavba:
Rekonstrukce LC Bohunka
Objekt:
24039-14XC-SO-03 - 007 - Související objekty lesní cesty
Soupis:
24039-14XC-SO-03-03 - 007.14 - Vtoková jímka na trubním propustku DN do 800 mm
| KSO: |  |  |  |  | CC-CZ:
| Místo: |  | k.ú. Milonice, Lažany |  |  | Datum: | 30. 4. 2024
| Zadavatel: |  |  |  |  | IČ: | 60713356
|  | Lesy města Brna, a.s. |  |  |  | DIČ: | CZ60713356
| Účastník: |  |  |  |  | IČ: | Vyplň údaj
|  | Vyplň údaj |  |  |  | DIČ: | Vyplň údaj
| Projektant: |  |  |  |  | IČ:
|  | Regioprojekt Brno, s.r.o. |  |  |  | DIČ:
| Zpracovatel: |  |  |  |  | IČ:
|  | Ing. Ondřej Ševčík |  |  |  | DIČ:
Poznámka:
| Cena bez DPH | [5 empty] | 0
|  |  | Základ daně |  |  | Sazba daně | Výše daně
| DPH | základní | 0 |  |  | 21% | 0
|  | snížená | 0 |  |  | 15% | 0
|  | zákl. přenesená | 0 |  |  | 21% | 0
|  | sníž. přenesená | 0 |  |  | 15% | 0
|  | nulová | 0 |  |  | 0% | 0
| Cena s DPH |  |  | v | CZK |  | 0
REKAPITULACE ČLENĚNÍ SOUPISU PRACÍ
Stavba:
Rekonstrukce LC Bohunka
Objekt:
24039-14XC-SO-03 - 007 - Související objekty lesní cesty
Soupis:
24039-14XC-SO-03-03 - 007.14 - Vtoková jímka na trubním propustku DN do 800 mm
Místo: |  |  | k.ú. Milonice, Lažany |  |  | Datum: | 30. 4. 2024
Zadavatel: |  |  | Lesy města Brna, a.s. |  |  | Projektant: | Regioprojekt Brno, s.r.o.
Účastník: |  |  | Vyplň údaj |  |  | Zpracovatel: | Ing. Ondřej Ševčík
Kód dílu - Popis | [6 empty] | Cena celkem [CZK]
Náklady stavby celkem | [6 empty] | 0 | [11 empty] | -1
| HSV - Práce a dodávky HSV | [5 empty] | 0
| 1 - Zemní práce | [5 empty] | 0
| 2 - Zakládání | [5 empty] | 0
| 4 - Vodorovné konstrukce | [5 empty] | 0
| 9 - Ostatní konstrukce a práce, bourání | [5 empty] | 0
| 998 - Přesun hmot | [5 empty] | 0
SOUPIS PRACÍ
Stavba:
Rekonstrukce LC Bohunka
Objekt:
24039-14XC-SO-03 - 007 - Související objekty lesní cesty
Soupis:
24039-14XC-SO-03-03 - 007.14 - Vtoková jímka na trubním propustku DN do 800 mm
Místo: |  |  | k.ú. Milonice, Lažany |  |  | Datum: | 30. 4. 2024
Zadavatel: |  |  | Lesy města Brna, a.s. |  |  | Projektant: | Regioprojekt Brno, s.r.o.
Účastník: |  |  | Vyplň údaj |  |  | Zpracovatel: | Ing. Ondřej Ševčík
PČ | Typ | Kód | Popis | MJ | Množství | J.cena [CZK] | Cena celkem [CZK] | Cenová soustava |  | DPH | J. Nh [h] | Nh celkem [h] | J. hmotnost [t] | Hmotnost celkem [t] | J. suť [t] | Suť Celkem [t]
Náklady soupisu celkem | [6 empty] | 0 |  |  |  |  | 0 |  | 23.7976 |  | 0 |  | D | -1 | [13 empty] | 0
| D | HSV | Práce a dodávky HSV |  |  |  | 0 |  |  |  |  | 0 |  | 23.7976 |  | 0 | 1 | D | 0 |  |  |  | ROZPOCET | [9 empty] | 0
| D | 1 | Zemní práce |  |  |  | 0 |  |  |  |  | 0 |  | 0 |  | 0 | 1 | D | 1 |  |  |  | ROZPOCET | [9 empty] | 0
1 | K | 131251102 | Hloubení nezapažených jam a zářezů strojně s urovnáním dna do předepsaného profilu a spádu v hornině třídy těžitelnosti I skupiny 3 přes 20 do 50 m3 | m3 | 8.5 |  | 0 | CS ÚRS 2025 01 |  | základní |  | 0 | 0 | 0 | 0 | 0 | 4 | K | 2 |  |  |  | ROZPOCET |  |  |  | 0 | 0 | 0 | 0 | 0 | 1 | 0 | 4 | -2126014654
| Online PSC |  | https://podminky.urs.cz/item/CS_URS_2025_01/131251102 | [14 empty] | Online PSC | 2
| VV |  | "Jímka" | [14 empty] | VV | 2 | 1 | True | 0 | ROZPOCET
| VV |  | " TP4 km 1,800 " 17 |  | 17 | [12 empty] | VV | 2 | 2 | True | 0 | ROZPOCET
| VV |  | Mezisoučet |  | 17 | [12 empty] | VV | 2 | 3 | True | 0 | ROZPOCET
| VV | Jámy_100_1 | Součet |  | 17 | [12 empty] | VV | 2 | 4 | True | 0 | ROZPOCET
| VV |  | Jámy_100_1*0,5 |  | 8.5 | [12 empty] | VV | 2 | 2 | True | 0 | ROZPOCET
| VV |  | Součet |  | 8.5 | [12 empty] | VV | 2 | 4 | True | 1 | ROZPOCET
2 | K | 131351102 | Hloubení nezapažených jam a zářezů strojně s urovnáním dna do předepsaného profilu a spádu v hornině třídy těžitelnosti II skupiny 4 přes 20 do 50 m3 | m3 | 8.5 |  | 0 | CS ÚRS 2025 01 |  | základní |  | 0 | 0 | 0 | 0 | 0 | 4 | K | 2 |  |  |  | ROZPOCET |  |  |  | 0 | 0 | 0 | 0 | 0 | 1 | 0 | 4 | -685734455
| Online PSC |  | https://podminky.urs.cz/item/CS_URS_2025_01/131351102 | [14 empty] | Online PSC | 2
| VV |  | Jámy_100_1*0,5 |  | 8.5 | [12 empty] | VV | 2 | 2 | True | 1 | ROZPOCET
3 | K | 162451106 | Vodorovné přemístění výkopku nebo sypaniny po suchu na obvyklém dopravním prostředku, bez naložení výkopku, avšak se složením bez rozhrnutí z horniny třídy těžitelnosti I skupiny 1 až 3 na vzdálenost přes 1 500 do 2 000 m | m3 | 49.4 |  | 0 | CS ÚRS 2025 01 |  | základní |  | 0 | 0 | 0 | 0 | 0 | 4 | K | 2 |  |  |  | ROZPOCET |  |  |  | 0 | 0 | 0 | 0 | 0 | 1 | 0 | 4 | -562425205
| Online PSC |  | https://podminky.urs.cz/item/CS_URS_2025_01/162451106 | [14 empty] | Online PSC | 2
| VV |  | (Jámy_100_1-Zásyp_2)*0,8 |  | 5.6 | [12 empty] | VV | 2 | 2 | True | 0 | ROZPOCET
| VV |  | Odkop_20_2 |  | 43.8 | [12 empty] | VV | 2 | 2 | True | 0 | ROZPOCET
| VV |  | Součet |  | 49.4 | [12 empty] | VV | 2 | 4 | True | 1 | ROZPOCET
4 | K | 162451126 | Vodorovné přemístění výkopku nebo sypaniny po suchu na obvyklém dopravním prostředku, bez naložení výkopku, avšak se složením bez rozhrnutí z horniny třídy těžitelnosti II skupiny 4 a 5 na vzdálenost přes 1 500 do 2 000 m | m3 | 1.4 |  | 0 | CS ÚRS 2025 01 |  | základní |  | 0 | 0 | 0 | 0 | 0 | 4 | K | 2 |  |  |  | ROZPOCET |  |  |  | 0 | 0 | 0 | 0 | 0 | 1 | 0 | 4 | 1389109162
| Online PSC |  | https://podminky.urs.cz/item/CS_URS_2025_01/162451126 | [14 empty] | Online PSC | 2
| VV |  | (Jámy_100_1-Zásyp_2)*0,2 |  | 1.4 | [12 empty] | VV | 2 | 2 | True | 1 | ROZPOCET
5 | K | 171251101 | Uložení sypanin do násypů strojně s rozprostřením sypaniny ve vrstvách a s hrubým urovnáním nezhutněných jakékoliv třídy těžitelnosti | m3 | 7 |  | 0 | CS ÚRS 2025 01 |  | základní |  | 0 | 0 | 0 | 0 | 0 | 4 | K | 2 |  |  |  | ROZPOCET |  |  |  | 0 | 0 | 0 | 0 | 0 | 1 | 0 | 4 | -1291410097
| Online PSC |  | https://podminky.urs.cz/item/CS_URS_2025_01/171251101 | [14 empty] | Online PSC | 2
| VV |  | Jámy_100_1 |  | 17 | [12 empty] | VV | 2 | 2 | True | 0 | ROZPOCET
| VV |  | -Zásyp_2 |  | -10 | [12 empty] | VV | 2 | 2 | True | 0 | ROZPOCET
| VV |  | Součet |  | 7 | [12 empty] | VV | 2 | 4 | True | 1 | ROZPOCET
6 | K | 174151101 | Zásyp sypaninou z jakékoliv horniny strojně s uložením výkopku ve vrstvách se zhutněním jam, šachet, rýh nebo kolem objektů v těchto vykopávkách | m3 | 10 |  | 0 | CS ÚRS 2025 01 |  | základní |  | 0 | 0 | 0 | 0 | 0 | 4 | K | 2 |  |  |  | ROZPOCET |  |  |  | 0 | 0 | 0 | 0 | 0 | 1 | 0 | 4 | 387474759
| Online PSC |  | https://podminky.urs.cz/item/CS_URS_2025_01/174151101 | [14 empty] | Online PSC | 2
| VV |  | "Jímka" | [14 empty] | VV | 2 | 1 | True | 0 | ROZPOCET
| VV |  | " TP4 km 1,800 " 17-7 |  | 10 | [12 empty] | VV | 2 | 2 | True | 0 | ROZPOCET
| VV |  | Mezisoučet |  | 10 | [12 empty] | VV | 2 | 3 | True | 0 | ROZPOCET
| VV | Zásyp_2 | Součet |  | 10 | [12 empty] | VV | 2 | 4 | True | 1 | ROZPOCET
| D | 2 | Zakládání |  |  |  | 0 |  |  |  |  | 0 |  | 0 |  | 0 | 1 | D | 1 |  |  |  | ROZPOCET | [9 empty] | 0
7 | K | 274315513 | Základové konstrukce z betonu pasy prostého pro prostředí s mrazovými cykly tř. C 30/37 | m3 | 0.58 |  | 0 | CS ÚRS 2025 01 |  | základní |  | 0 | 0 | 0 | 0 | 0 | 4 | K | 2 |  |  |  | ROZPOCET |  |  |  | 0 | 0 | 0 | 0 | 0 | 1 | 0 | 4 | -465818468
| Online PSC |  | https://podminky.urs.cz/item/CS_URS_2025_01/274315513 | [14 empty] | Online PSC | 2
| VV |  | "Jímka" | [14 empty] | VV | 2 | 1 | True | 0 | ROZPOCET
| VV |  | " TP4 km 1,800 " 5,8*0,1 |  | 0.58 | [12 empty] | VV | 2 | 2 | True | 0 | ROZPOCET
| VV |  | Součet |  | 0.58 | [12 empty] | VV | 2 | 4 | True | 1 | ROZPOCET
| D | 4 | Vodorovné konstrukce |  |  |  | 0 |  |  |  |  | 0 |  | 7.7616 |  | 0 | 1 | D | 1 |  |  |  | ROZPOCET | [9 empty] | 0
8 | K | 463211152 | Rovnanina z lomového kamene neupraveného pro podélné i příčné objekty objemu přes 3 m3 z kamene tříděného, s urovnáním líce a vyklínováním spár úlomky kamene hmotnost jednotlivých kamenů přes 80 do 200 kg | m3 | 4.2 |  | 0 | CS ÚRS 2025 01 |  | základní |  | 0 | 1.848 | 7.7616 | 0 | 0 | 4 | K | 2 |  |  |  | ROZPOCET |  |  |  | 0 | 0 | 0 | 0 | 0 | 1 | 0 | 4 | -298215816
| Online PSC |  | https://podminky.urs.cz/item/CS_URS_2025_01/463211152 | [14 empty] | Online PSC | 2
| VV |  | "Opevnění TP" | [14 empty] | VV | 2 | 1 | True | 0 | ROZPOCET
| VV |  | " TP4 km 1,800 " 2*2,1 |  | 4.2 | [12 empty] | VV | 2 | 2 | True | 0 | ROZPOCET
| VV | Rov_1 | Součet |  | 4.2 | [12 empty] | VV | 2 | 4 | True | 1 | ROZPOCET
| D | 9 | Ostatní konstrukce a práce, bourání |  |  |  | 0 |  |  |  |  | 0 |  | 16.036 |  | 0 | 1 | D | 1 |  |  |  | ROZPOCET | [9 empty] | 0
9 | K | 919443111 | Vtoková jímka propustku ze zdiva z lomového kamene na maltu cementovou, propustku z trub DN do 800 mm | kus | 1 |  | 0 | CS ÚRS 2025 01 |  | základní |  | 0 | 16.036 | 16.036 | 0 | 0 | 4 | K | 2 |  |  |  | ROZPOCET |  |  |  | 0 | 0 | 0 | 0 | 0 | 1 | 0 | 4 | -1862458591
| Online PSC |  | https://podminky.urs.cz/item/CS_URS_2025_01/919443111 | [14 empty] | Online PSC | 2
| VV |  | " TP4 km 1,800 " 1 |  | 1 | [12 empty] | VV | 2 | 2 | True | 0 | ROZPOCET
| VV |  | Součet |  | 1 | [12 empty] | VV | 2 | 4 | True | 1 | ROZPOCET
| D | 998 | Přesun hmot |  |  |  | 0 |  |  |  |  | 0 |  | 0 |  | 0 | 1 | D | 1 |  |  |  | ROZPOCET | [9 empty] | 0
10 | K | 998225111 | Přesun hmot pro komunikace s krytem z kameniva, monolitickým betonovým nebo živičným dopravní vzdálenost do 200 m jakékoliv délky objektu | t | 17.657 |  | 0 | CS ÚRS 2025 01 |  | základní |  | 0 | 0 | 0 | 0 | 0 | 4 | K | 2 |  |  |  | ROZPOCET |  |  |  | 0 | 0 | 0 | 0 | 0 | 1 | 0 | 4 | 260611297
| Online PSC |  | https://podminky.urs.cz/item/CS_URS_2025_01/998225111 | [14 empty] | Online PSC | 2
11 | K | 998225191 | Přesun hmot pro komunikace s krytem z kameniva, monolitickým betonovým nebo živičným Příplatek k ceně za zvětšený přesun přes vymezenou vodorovnou dopravní vzdálenost do 1000 m | t | 23.798 |  | 0 | CS ÚRS 2025 01 |  | základní |  | 0 | 0 | 0 | 0 | 0 | 4 | K | 2 |  |  |  | ROZPOCET |  |  |  | 0 | 0 | 0 | 0 | 0 | 1 | 0 | 4 | -1148790828
| Online PSC |  | https://podminky.urs.cz/item/CS_URS_2025_01/998225191 | [14 empty] | Online PSC | 2

## 24039-14XC-SO-03-04 - 007...
[18 empty] | {8a7ea1dc-ccf0-4a98-9d60-cc19a52af5a0} | [5 empty] | Sjezdy_150 | m2 | 297 | 2
2
| KRYCÍ LIST SOUPISU PRACÍ | [7 empty] | v --- níže se nacházejí doplnkové a pomocné údaje k sestavám --- v | [8 empty] | False
Stavba:
Rekonstrukce LC Bohunka
Objekt:
24039-14XC-SO-03 - 007 - Související objekty lesní cesty
Soupis:
24039-14XC-SO-03-04 - 007.16 - Samostatný sjezd, bez propustku nebo otevřeného žlabu s mříží
| KSO: |  |  |  |  | CC-CZ:
| Místo: |  | k.ú. Milonice, Lažany |  |  | Datum: | 30. 4. 2024
| Zadavatel: |  |  |  |  | IČ: | 60713356
|  | Lesy města Brna, a.s. |  |  |  | DIČ: | CZ60713356
| Účastník: |  |  |  |  | IČ: | Vyplň údaj
|  | Vyplň údaj |  |  |  | DIČ: | Vyplň údaj
| Projektant: |  |  |  |  | IČ:
|  | Regioprojekt Brno, s.r.o. |  |  |  | DIČ:
| Zpracovatel: |  |  |  |  | IČ:
|  | Ing. Ondřej Ševčík |  |  |  | DIČ:
Poznámka:
| Cena bez DPH | [5 empty] | 0
|  |  | Základ daně |  |  | Sazba daně | Výše daně
| DPH | základní | 0 |  |  | 21% | 0
|  | snížená | 0 |  |  | 15% | 0
|  | zákl. přenesená | 0 |  |  | 21% | 0
|  | sníž. přenesená | 0 |  |  | 15% | 0
|  | nulová | 0 |  |  | 0% | 0
| Cena s DPH |  |  | v | CZK |  | 0
REKAPITULACE ČLENĚNÍ SOUPISU PRACÍ
Stavba:
Rekonstrukce LC Bohunka
Objekt:
24039-14XC-SO-03 - 007 - Související objekty lesní cesty
Soupis:
24039-14XC-SO-03-04 - 007.16 - Samostatný sjezd, bez propustku nebo otevřeného žlabu s mříží
Místo: |  |  | k.ú. Milonice, Lažany |  |  | Datum: | 30. 4. 2024
Zadavatel: |  |  | Lesy města Brna, a.s. |  |  | Projektant: | Regioprojekt Brno, s.r.o.
Účastník: |  |  | Vyplň údaj |  |  | Zpracovatel: | Ing. Ondřej Ševčík
Kód dílu - Popis | [6 empty] | Cena celkem [CZK]
Náklady stavby celkem | [6 empty] | 0 | [11 empty] | -1
| HSV - Práce a dodávky HSV | [5 empty] | 0
| 1 - Zemní práce | [5 empty] | 0
| 5 - Komunikace pozemní | [5 empty] | 0
| 998 - Přesun hmot | [5 empty] | 0
SOUPIS PRACÍ
Stavba:
Rekonstrukce LC Bohunka
Objekt:
24039-14XC-SO-03 - 007 - Související objekty lesní cesty
Soupis:
24039-14XC-SO-03-04 - 007.16 - Samostatný sjezd, bez propustku nebo otevřeného žlabu s mříží
Místo: |  |  | k.ú. Milonice, Lažany |  |  | Datum: | 30. 4. 2024
Zadavatel: |  |  | Lesy města Brna, a.s. |  |  | Projektant: | Regioprojekt Brno, s.r.o.
Účastník: |  |  | Vyplň údaj |  |  | Zpracovatel: | Ing. Ondřej Ševčík
PČ | Typ | Kód | Popis | MJ | Množství | J.cena [CZK] | Cena celkem [CZK] | Cenová soustava |  | DPH | J. Nh [h] | Nh celkem [h] | J. hmotnost [t] | Hmotnost celkem [t] | J. suť [t] | Suť Celkem [t]
Náklady soupisu celkem | [6 empty] | 0 |  |  |  |  | 0 |  | 102.465 |  | 0 |  | D | -1 | [14 empty] | 0
| D | HSV | Práce a dodávky HSV |  |  |  | 0 |  |  |  |  | 0 |  | 102.465 |  | 0 | 1 | D | 0 |  |  |  | ROZPOCET | [10 empty] | 0
| D | 1 | Zemní práce |  |  |  | 0 |  |  |  |  | 0 |  | 0 |  | 0 | 1 | D | 1 |  |  |  | ROZPOCET | [10 empty] | 0
1 | K | 181951112 | Úprava pláně vyrovnáním výškových rozdílů strojně v hornině třídy těžitelnosti I, skupiny 1 až 3 se zhutněním | m2 | 297 |  | 0 | CS ÚRS 2025 01 |  | základní |  | 0 | 0 | 0 | 0 | 0 | 4 | K | 2 |  |  |  | ROZPOCET |  |  |  |  | 0 | 0 | 0 | 0 | 0 | 1 | 0 | 4 | -967107760
| Online PSC |  | https://podminky.urs.cz/item/CS_URS_2025_01/181951112 | [14 empty] | Online PSC | 2
| VV |  | Sjezdy_150 |  | 297 | [12 empty] | VV | 2 | 2 | True | 0 | ROZPOCET
| VV | Pláň | Součet |  | 297 | [12 empty] | VV | 2 | 4 | True | 1 | ROZPOCET
| D | 5 | Komunikace pozemní |  |  |  | 0 |  |  |  |  | 0 |  | 102.465 |  | 0 | 1 | D | 1 |  |  |  | ROZPOCET | [10 empty] | 0
2 | K | 564851111 | Podklad ze štěrkodrti ŠD s rozprostřením a zhutněním plochy přes 100 m2, po zhutnění tl. 150 mm | m2 | 297 |  | 0 | CS ÚRS 2025 01 |  | základní |  | 0 | 0.345 | 102.465 | 0 | 0 | 4 | K | 2 |  |  |  | ROZPOCET |  |  |  |  | 0 | 0 | 0 | 0 | 0 | 1 | 0 | 4 | 366660305
| Online PSC |  | https://podminky.urs.cz/item/CS_URS_2025_01/564851111 | [14 empty] | Online PSC | 2
| VV |  | "ŠD 0/63" | [14 empty] | VV | 2 | 1 | True | 0 | ROZPOCET
| VV |  | " N2 km 0,070 - vpravo" (8+3)/2*6 |  | 33 | [12 empty] | VV | 2 | 2 | True | 0 | ROZPOCET
| VV |  | " N5 km 0,500 - vlevo" (8+3)/2*6 |  | 33 | [12 empty] | VV | 2 | 2 | True | 0 | ROZPOCET
| VV |  | " N6 km 0,508 - vpravo" (8+3)/2*6 |  | 33 | [12 empty] | VV | 2 | 2 | True | 0 | ROZPOCET
| VV |  | " N7 km 0,734 - vlevo" (8+3)/2*6 |  | 33 | [12 empty] | VV | 2 | 2 | True | 0 | ROZPOCET
| VV |  | " N8 km 1,210 - vpravo" (8+3)/2*6 |  | 33 | [12 empty] | VV | 2 | 2 | True | 0 | ROZPOCET
| VV |  | " N9 km 1,221 - vpravo" (8+3)/2*6 |  | 33 | [12 empty] | VV | 2 | 2 | True | 0 | ROZPOCET
| VV |  | " N10 km 1,411 - vlevo" (8+3)/2*6 |  | 33 | [12 empty] | VV | 2 | 2 | True | 0 | ROZPOCET
| VV |  | " N11 km 1,546 - vlevo" (8+3)/2*6 |  | 33 | [12 empty] | VV | 2 | 2 | True | 0 | ROZPOCET
| VV |  | " N12 km 1,728 - vpravo" (8+3)/2*6 |  | 33 | [12 empty] | VV | 2 | 2 | True | 0 | ROZPOCET
| VV | Sjezdy_150 | Součet |  | 297 | [12 empty] | VV | 2 | 4 | True | 1 | ROZPOCET
| D | 998 | Přesun hmot |  |  |  | 0 |  |  |  |  | 0 |  | 0 |  | 0 | 1 | D | 1 |  |  |  | ROZPOCET | [10 empty] | 0
3 | K | 998225111 | Přesun hmot pro komunikace s krytem z kameniva, monolitickým betonovým nebo živičným dopravní vzdálenost do 200 m jakékoliv délky objektu | t | 102.465 |  | 0 | CS ÚRS 2025 01 |  | základní |  | 0 | 0 | 0 | 0 | 0 | 4 | K | 2 |  |  |  | ROZPOCET |  |  |  |  | 0 | 0 | 0 | 0 | 0 | 1 | 0 | 4 | 704184331
| Online PSC |  | https://podminky.urs.cz/item/CS_URS_2025_01/998225111 | [14 empty] | Online PSC | 2
4 | K | 998225191 | Přesun hmot pro komunikace s krytem z kameniva, monolitickým betonovým nebo živičným Příplatek k ceně za zvětšený přesun přes vymezenou vodorovnou dopravní vzdálenost do 1000 m | t | 102.465 |  | 0 | CS ÚRS 2025 01 |  | základní |  | 0 | 0 | 0 | 0 | 0 | 4 | K | 2 |  |  |  | ROZPOCET |  |  |  |  | 0 | 0 | 0 | 0 | 0 | 1 | 0 | 4 | 1217982170
| Online PSC |  | https://podminky.urs.cz/item/CS_URS_2025_01/998225191 | [14 empty] | Online PSC | 2

## 24039-14XC-SO-03-05 - 007...
[18 empty] | {975d59e2-602a-4483-ba5d-e65b59b05c72} | [5 empty] | Sjezdy_U | 473 | 2
2
| KRYCÍ LIST SOUPISU PRACÍ | [7 empty] | v --- níže se nacházejí doplnkové a pomocné údaje k sestavám --- v | [8 empty] | False
Stavba:
Rekonstrukce LC Bohunka
Objekt:
24039-14XC-SO-03 - 007 - Související objekty lesní cesty
Soupis:
24039-14XC-SO-03-05 - 007.17 - Sjezd na jinou účelovou komunikaci
| KSO: |  |  |  |  | CC-CZ:
| Místo: |  | k.ú. Milonice, Lažany |  |  | Datum: | 30. 4. 2024
| Zadavatel: |  |  |  |  | IČ: | 60713356
|  | Lesy města Brna, a.s. |  |  |  | DIČ: | CZ60713356
| Účastník: |  |  |  |  | IČ: | Vyplň údaj
|  | Vyplň údaj |  |  |  | DIČ: | Vyplň údaj
| Projektant: |  |  |  |  | IČ:
|  | Regioprojekt Brno, s.r.o. |  |  |  | DIČ:
| Zpracovatel: |  |  |  |  | IČ:
|  | Ing. Ondřej Ševčík |  |  |  | DIČ:
Poznámka:
| Cena bez DPH | [5 empty] | 0
|  |  | Základ daně |  |  | Sazba daně | Výše daně
| DPH | základní | 0 |  |  | 21% | 0
|  | snížená | 0 |  |  | 15% | 0
|  | zákl. přenesená | 0 |  |  | 21% | 0
|  | sníž. přenesená | 0 |  |  | 15% | 0
|  | nulová | 0 |  |  | 0% | 0
| Cena s DPH |  |  | v | CZK |  | 0
REKAPITULACE ČLENĚNÍ SOUPISU PRACÍ
Stavba:
Rekonstrukce LC Bohunka
Objekt:
24039-14XC-SO-03 - 007 - Související objekty lesní cesty
Soupis:
24039-14XC-SO-03-05 - 007.17 - Sjezd na jinou účelovou komunikaci
Místo: |  |  | k.ú. Milonice, Lažany |  |  | Datum: | 30. 4. 2024
Zadavatel: |  |  | Lesy města Brna, a.s. |  |  | Projektant: | Regioprojekt Brno, s.r.o.
Účastník: |  |  | Vyplň údaj |  |  | Zpracovatel: | Ing. Ondřej Ševčík
Kód dílu - Popis | [6 empty] | Cena celkem [CZK]
Náklady stavby celkem | [6 empty] | 0 | [11 empty] | -1
| HSV - Práce a dodávky HSV | [5 empty] | 0
| 1 - Zemní práce | [5 empty] | 0
| 5 - Komunikace pozemní | [5 empty] | 0
| 998 - Přesun hmot | [5 empty] | 0
SOUPIS PRACÍ
Stavba:
Rekonstrukce LC Bohunka
Objekt:
24039-14XC-SO-03 - 007 - Související objekty lesní cesty
Soupis:
24039-14XC-SO-03-05 - 007.17 - Sjezd na jinou účelovou komunikaci
Místo: |  |  | k.ú. Milonice, Lažany |  |  | Datum: | 30. 4. 2024
Zadavatel: |  |  | Lesy města Brna, a.s. |  |  | Projektant: | Regioprojekt Brno, s.r.o.
Účastník: |  |  | Vyplň údaj |  |  | Zpracovatel: | Ing. Ondřej Ševčík
PČ | Typ | Kód | Popis | MJ | Množství | J.cena [CZK] | Cena celkem [CZK] | Cenová soustava |  | DPH | J. Nh [h] | Nh celkem [h] | J. hmotnost [t] | Hmotnost celkem [t] | J. suť [t] | Suť Celkem [t]
Náklady soupisu celkem | [6 empty] | 0 |  |  |  |  | 0 |  | 108.79 |  | 0 |  | D | -1 | [13 empty] | 0
| D | HSV | Práce a dodávky HSV |  |  |  | 0 |  |  |  |  | 0 |  | 108.79 |  | 0 | 1 | D | 0 |  |  |  | ROZPOCET | [9 empty] | 0
| D | 1 | Zemní práce |  |  |  | 0 |  |  |  |  | 0 |  | 0 |  | 0 | 1 | D | 1 |  |  |  | ROZPOCET | [9 empty] | 0
1 | K | 181951112 | Úprava pláně vyrovnáním výškových rozdílů strojně v hornině třídy těžitelnosti I, skupiny 1 až 3 se zhutněním | m2 | 473 |  | 0 | CS ÚRS 2025 01 |  | základní |  | 0 | 0 | 0 | 0 | 0 | 4 | K | 2 |  |  |  | ROZPOCET |  |  |  | 0 | 0 | 0 | 0 | 0 | 1 | 0 | 4 | 791013357
| Online PSC |  | https://podminky.urs.cz/item/CS_URS_2025_01/181951112 | [14 empty] | Online PSC | 2
| VV |  | Sjezdy_U |  | 473 | [12 empty] | VV | 2 | 2 | True | 0 | ROZPOCET
| VV | Pláň | Součet |  | 473 | [12 empty] | VV | 2 | 4 | True | 1 | ROZPOCET
| D | 5 | Komunikace pozemní |  |  |  | 0 |  |  |  |  | 0 |  | 108.79 |  | 0 | 1 | D | 1 |  |  |  | ROZPOCET | [9 empty] | 0
2 | K | 564831111 | Podklad ze štěrkodrti ŠD s rozprostřením a zhutněním plochy přes 100 m2, po zhutnění tl. 100 mm | m2 | 473 |  | 0 | CS ÚRS 2025 01 |  | základní |  | 0 | 0.23 | 108.79 | 0 | 0 | 4 | K | 2 |  |  |  | ROZPOCET |  |  |  | 0 | 0 | 0 | 0 | 0 | 1 | 0 | 4 | -2099453058
| Online PSC |  | https://podminky.urs.cz/item/CS_URS_2025_01/564831111 | [14 empty] | Online PSC | 2
| VV |  | " N1 km 0,000 " 150 |  | 150 | [12 empty] | VV | 2 | 2 | True | 0 | ROZPOCET
| VV |  | " N3 km 0,252 - vpravo" 115 |  | 115 | [12 empty] | VV | 2 | 2 | True | 0 | ROZPOCET
| VV |  | " N4 km 0,267 - vlevo" 208 |  | 208 | [12 empty] | VV | 2 | 2 | True | 0 | ROZPOCET
| VV | Sjezdy_U | Součet |  | 473 | [12 empty] | VV | 2 | 4 | True | 1 | ROZPOCET
| D | 998 | Přesun hmot |  |  |  | 0 |  |  |  |  | 0 |  | 0 |  | 0 | 1 | D | 1 |  |  |  | ROZPOCET | [9 empty] | 0
3 | K | 998225111 | Přesun hmot pro komunikace s krytem z kameniva, monolitickým betonovým nebo živičným dopravní vzdálenost do 200 m jakékoliv délky objektu | t | 108.79 |  | 0 | CS ÚRS 2025 01 |  | základní |  | 0 | 0 | 0 | 0 | 0 | 4 | K | 2 |  |  |  | ROZPOCET |  |  |  | 0 | 0 | 0 | 0 | 0 | 1 | 0 | 4 | -407595051
| Online PSC |  | https://podminky.urs.cz/item/CS_URS_2025_01/998225111 | [14 empty] | Online PSC | 2
4 | K | 998225191 | Přesun hmot pro komunikace s krytem z kameniva, monolitickým betonovým nebo živičným Příplatek k ceně za zvětšený přesun přes vymezenou vodorovnou dopravní vzdálenost do 1000 m | t | 108.79 |  | 0 | CS ÚRS 2025 01 |  | základní |  | 0 | 0 | 0 | 0 | 0 | 4 | K | 2 |  |  |  | ROZPOCET |  |  |  | 0 | 0 | 0 | 0 | 0 | 1 | 0 | 4 | 795838947
| Online PSC |  | https://podminky.urs.cz/item/CS_URS_2025_01/998225191 | [14 empty] | Online PSC | 2

## 24039-14XC-SO-03-06 - 007...
[18 empty] | {122034d6-8449-4a7f-bb7b-67e2298a8951} | [5 empty] | Sklady | 1275 | 2
2
| KRYCÍ LIST SOUPISU PRACÍ | [7 empty] | v --- níže se nacházejí doplnkové a pomocné údaje k sestavám --- v | [8 empty] | False
Stavba:
Rekonstrukce LC Bohunka
Objekt:
24039-14XC-SO-03 - 007 - Související objekty lesní cesty
Soupis:
24039-14XC-SO-03-06 - 007.19 - Lesní sklad
| KSO: |  |  |  |  | CC-CZ:
| Místo: |  | k.ú. Milonice, Lažany |  |  | Datum: | 30. 4. 2024
| Zadavatel: |  |  |  |  | IČ: | 60713356
|  | Lesy města Brna, a.s. |  |  |  | DIČ: | CZ60713356
| Účastník: |  |  |  |  | IČ: | Vyplň údaj
|  | Vyplň údaj |  |  |  | DIČ: | Vyplň údaj
| Projektant: |  |  |  |  | IČ:
|  | Regioprojekt Brno, s.r.o. |  |  |  | DIČ:
| Zpracovatel: |  |  |  |  | IČ:
|  | Ing. Ondřej Ševčík |  |  |  | DIČ:
Poznámka:
| Cena bez DPH | [5 empty] | 0
|  |  | Základ daně |  |  | Sazba daně | Výše daně
| DPH | základní | 0 |  |  | 21% | 0
|  | snížená | 0 |  |  | 15% | 0
|  | zákl. přenesená | 0 |  |  | 21% | 0
|  | sníž. přenesená | 0 |  |  | 15% | 0
|  | nulová | 0 |  |  | 0% | 0
| Cena s DPH |  |  | v | CZK |  | 0
REKAPITULACE ČLENĚNÍ SOUPISU PRACÍ
Stavba:
Rekonstrukce LC Bohunka
Objekt:
24039-14XC-SO-03 - 007 - Související objekty lesní cesty
Soupis:
24039-14XC-SO-03-06 - 007.19 - Lesní sklad
Místo: |  |  | k.ú. Milonice, Lažany |  |  | Datum: | 30. 4. 2024
Zadavatel: |  |  | Lesy města Brna, a.s. |  |  | Projektant: | Regioprojekt Brno, s.r.o.
Účastník: |  |  | Vyplň údaj |  |  | Zpracovatel: | Ing. Ondřej Ševčík
Kód dílu - Popis | [6 empty] | Cena celkem [CZK]
Náklady stavby celkem | [6 empty] | 0 | [11 empty] | -1
| HSV - Práce a dodávky HSV | [5 empty] | 0
| 1 - Zemní práce | [5 empty] | 0
| 5 - Komunikace pozemní | [5 empty] | 0
| 998 - Přesun hmot | [5 empty] | 0
SOUPIS PRACÍ
Stavba:
Rekonstrukce LC Bohunka
Objekt:
24039-14XC-SO-03 - 007 - Související objekty lesní cesty
Soupis:
24039-14XC-SO-03-06 - 007.19 - Lesní sklad
Místo: |  |  | k.ú. Milonice, Lažany |  |  | Datum: | 30. 4. 2024
Zadavatel: |  |  | Lesy města Brna, a.s. |  |  | Projektant: | Regioprojekt Brno, s.r.o.
Účastník: |  |  | Vyplň údaj |  |  | Zpracovatel: | Ing. Ondřej Ševčík
PČ | Typ | Kód | Popis | MJ | Množství | J.cena [CZK] | Cena celkem [CZK] | Cenová soustava |  | DPH | J. Nh [h] | Nh celkem [h] | J. hmotnost [t] | Hmotnost celkem [t] | J. suť [t] | Suť Celkem [t]
Náklady soupisu celkem | [6 empty] | 0 |  |  |  |  | 0 |  | 586.5 |  | 0 |  | D | -1 | [13 empty] | 0
| D | HSV | Práce a dodávky HSV |  |  |  | 0 |  |  |  |  | 0 |  | 586.5 |  | 0 | 1 | D | 0 |  |  |  | ROZPOCET | [9 empty] | 0
| D | 1 | Zemní práce |  |  |  | 0 |  |  |  |  | 0 |  | 0 |  | 0 | 1 | D | 1 |  |  |  | ROZPOCET | [9 empty] | 0
1 | K | 181951112 | Úprava pláně vyrovnáním výškových rozdílů strojně v hornině třídy těžitelnosti I, skupiny 1 až 3 se zhutněním | m2 | 1275 |  | 0 | CS ÚRS 2025 01 |  | základní |  | 0 | 0 | 0 | 0 | 0 | 4 | K | 2 |  |  |  | ROZPOCET |  |  |  | 0 | 0 | 0 | 0 | 0 | 1 | 0 | 4 | -1668721577
| Online PSC |  | https://podminky.urs.cz/item/CS_URS_2025_01/181951112 | [14 empty] | Online PSC | 2
| VV |  | Sklady |  | 1275 | [12 empty] | VV | 2 | 2 | True | 0 | ROZPOCET
| VV | Pláň | Součet |  | 1275 | [12 empty] | VV | 2 | 4 | True | 1 | ROZPOCET
| D | 5 | Komunikace pozemní |  |  |  | 0 |  |  |  |  | 0 |  | 586.5 |  | 0 | 1 | D | 1 |  |  |  | ROZPOCET | [9 empty] | 0
2 | K | 564861111 | Podklad ze štěrkodrti ŠD s rozprostřením a zhutněním plochy přes 100 m2, po zhutnění tl. 200 mm | m2 | 1275 |  | 0 | CS ÚRS 2025 01 |  | základní |  | 0 | 0.46 | 586.5 | 0 | 0 | 4 | K | 2 |  |  |  | ROZPOCET |  |  |  | 0 | 0 | 0 | 0 | 0 | 1 | 0 | 4 | 447839364
| Online PSC |  | https://podminky.urs.cz/item/CS_URS_2025_01/564861111 | [14 empty] | Online PSC | 2
| VV |  | " SK1 km 0,010 - 0,045 - vlevo" 5*35 |  | 175 | [12 empty] | VV | 2 | 2 | True | 0 | ROZPOCET
| VV |  | " SK2 km 0,290 - 0,340 - vpravo" 5*50 |  | 250 | [12 empty] | VV | 2 | 2 | True | 0 | ROZPOCET
| VV |  | " SK3 km 1,490 - 1,535 - vlevo" 5*45 |  | 225 | [12 empty] | VV | 2 | 2 | True | 0 | ROZPOCET
| VV |  | " SK4 km 1,730 - 1,770 - vlevo" 5*40 |  | 200 | [12 empty] | VV | 2 | 2 | True | 0 | ROZPOCET
| VV |  | " SK5 km 1,801 - 1,851 - vlevo" 5*50 |  | 250 | [12 empty] | VV | 2 | 2 | True | 0 | ROZPOCET
| VV |  | " SK6 km 2,380 - 2,415 - vlevo" 5*35 |  | 175 | [12 empty] | VV | 2 | 2 | True | 0 | ROZPOCET
| VV | Sklady | Součet |  | 1275 | [12 empty] | VV | 2 | 4 | True | 1 | ROZPOCET
| D | 998 | Přesun hmot |  |  |  | 0 |  |  |  |  | 0 |  | 0 |  | 0 | 1 | D | 1 |  |  |  | ROZPOCET | [9 empty] | 0
3 | K | 998225111 | Přesun hmot pro komunikace s krytem z kameniva, monolitickým betonovým nebo živičným dopravní vzdálenost do 200 m jakékoliv délky objektu | t | 586.5 |  | 0 | CS ÚRS 2025 01 |  | základní |  | 0 | 0 | 0 | 0 | 0 | 4 | K | 2 |  |  |  | ROZPOCET |  |  |  | 0 | 0 | 0 | 0 | 0 | 1 | 0 | 4 | 1194281662
| Online PSC |  | https://podminky.urs.cz/item/CS_URS_2025_01/998225111 | [14 empty] | Online PSC | 2
4 | K | 998225191 | Přesun hmot pro komunikace s krytem z kameniva, monolitickým betonovým nebo živičným Příplatek k ceně za zvětšený přesun přes vymezenou vodorovnou dopravní vzdálenost do 1000 m | t | 586.5 |  | 0 | CS ÚRS 2025 01 |  | základní |  | 0 | 0 | 0 | 0 | 0 | 4 | K | 2 |  |  |  | ROZPOCET |  |  |  | 0 | 0 | 0 | 0 | 0 | 1 | 0 | 4 | 1734473777
| Online PSC |  | https://podminky.urs.cz/item/CS_URS_2025_01/998225191 | [14 empty] | Online PSC | 2

## 24039-14XC-SO-03-07 - 007...
[18 empty] | {c2d7b353-86fa-432e-8899-0a81f335be28} | [5 empty] | Obratiště | 135 | 2
2
| KRYCÍ LIST SOUPISU PRACÍ | [7 empty] | v --- níže se nacházejí doplnkové a pomocné údaje k sestavám --- v | [8 empty] | False
Stavba:
Rekonstrukce LC Bohunka
Objekt:
24039-14XC-SO-03 - 007 - Související objekty lesní cesty
Soupis:
24039-14XC-SO-03-07 - 007.21 - Obratiště
| KSO: |  |  |  |  | CC-CZ:
| Místo: |  | k.ú. Milonice, Lažany |  |  | Datum: | 30. 4. 2024
| Zadavatel: |  |  |  |  | IČ: | 60713356
|  | Lesy města Brna, a.s. |  |  |  | DIČ: | CZ60713356
| Účastník: |  |  |  |  | IČ: | Vyplň údaj
|  | Vyplň údaj |  |  |  | DIČ: | Vyplň údaj
| Projektant: |  |  |  |  | IČ:
|  | Regioprojekt Brno, s.r.o. |  |  |  | DIČ:
| Zpracovatel: |  |  |  |  | IČ:
|  | Ing. Ondřej Ševčík |  |  |  | DIČ:
Poznámka:
| Cena bez DPH | [5 empty] | 0
|  |  | Základ daně |  |  | Sazba daně | Výše daně
| DPH | základní | 0 |  |  | 21% | 0
|  | snížená | 0 |  |  | 15% | 0
|  | zákl. přenesená | 0 |  |  | 21% | 0
|  | sníž. přenesená | 0 |  |  | 15% | 0
|  | nulová | 0 |  |  | 0% | 0
| Cena s DPH |  |  | v | CZK |  | 0
REKAPITULACE ČLENĚNÍ SOUPISU PRACÍ
Stavba:
Rekonstrukce LC Bohunka
Objekt:
24039-14XC-SO-03 - 007 - Související objekty lesní cesty
Soupis:
24039-14XC-SO-03-07 - 007.21 - Obratiště
Místo: |  |  | k.ú. Milonice, Lažany |  |  | Datum: | 30. 4. 2024
Zadavatel: |  |  | Lesy města Brna, a.s. |  |  | Projektant: | Regioprojekt Brno, s.r.o.
Účastník: |  |  | Vyplň údaj |  |  | Zpracovatel: | Ing. Ondřej Ševčík
Kód dílu - Popis | [6 empty] | Cena celkem [CZK]
Náklady stavby celkem | [6 empty] | 0 | [11 empty] | -1
| HSV - Práce a dodávky HSV | [5 empty] | 0
| 1 - Zemní práce | [5 empty] | 0
| 5 - Komunikace pozemní | [5 empty] | 0
| 998 - Přesun hmot | [5 empty] | 0
SOUPIS PRACÍ
Stavba:
Rekonstrukce LC Bohunka
Objekt:
24039-14XC-SO-03 - 007 - Související objekty lesní cesty
Soupis:
24039-14XC-SO-03-07 - 007.21 - Obratiště
Místo: |  |  | k.ú. Milonice, Lažany |  |  | Datum: | 30. 4. 2024
Zadavatel: |  |  | Lesy města Brna, a.s. |  |  | Projektant: | Regioprojekt Brno, s.r.o.
Účastník: |  |  | Vyplň údaj |  |  | Zpracovatel: | Ing. Ondřej Ševčík
PČ | Typ | Kód | Popis | MJ | Množství | J.cena [CZK] | Cena celkem [CZK] | Cenová soustava |  | DPH | J. Nh [h] | Nh celkem [h] | J. hmotnost [t] | Hmotnost celkem [t] | J. suť [t] | Suť Celkem [t]
Náklady soupisu celkem | [6 empty] | 0 |  |  |  |  | 0 |  | 62.1 |  | 0 |  | D | -1 | [13 empty] | 0
| D | HSV | Práce a dodávky HSV |  |  |  | 0 |  |  |  |  | 0 |  | 62.1 |  | 0 | 1 | D | 0 |  |  |  | ROZPOCET | [9 empty] | 0
| D | 1 | Zemní práce |  |  |  | 0 |  |  |  |  | 0 |  | 0 |  | 0 | 1 | D | 1 |  |  |  | ROZPOCET | [9 empty] | 0
1 | K | 181951112 | Úprava pláně vyrovnáním výškových rozdílů strojně v hornině třídy těžitelnosti I, skupiny 1 až 3 se zhutněním | m2 | 135 |  | 0 | CS ÚRS 2025 01 |  | základní |  | 0 | 0 | 0 | 0 | 0 | 4 | K | 2 |  |  |  | ROZPOCET |  |  |  | 0 | 0 | 0 | 0 | 0 | 1 | 0 | 4 | 1463536199
| Online PSC |  | https://podminky.urs.cz/item/CS_URS_2025_01/181951112 | [14 empty] | Online PSC | 2
| VV |  | Obratiště |  | 135 | [12 empty] | VV | 2 | 2 | True | 0 | ROZPOCET
| VV | Pláň_1 | Součet |  | 135 | [12 empty] | VV | 2 | 4 | True | 1 | ROZPOCET
| D | 5 | Komunikace pozemní |  |  |  | 0 |  |  |  |  | 0 |  | 62.1 |  | 0 | 1 | D | 1 |  |  |  | ROZPOCET | [9 empty] | 0
2 | K | 564861111 | Podklad ze štěrkodrti ŠD s rozprostřením a zhutněním plochy přes 100 m2, po zhutnění tl. 200 mm | m2 | 135 |  | 0 | CS ÚRS 2025 01 |  | základní |  | 0 | 0.46 | 62.1 | 0 | 0 | 4 | K | 2 |  |  |  | ROZPOCET |  |  |  | 0 | 0 | 0 | 0 | 0 | 1 | 0 | 4 | 1804089255
| Online PSC |  | https://podminky.urs.cz/item/CS_URS_2025_01/564861111 | [14 empty] | Online PSC | 2
| VV |  | " O1 km 1,858 - vlevo"135 |  | 135 | [12 empty] | VV | 2 | 2 | True | 0 | ROZPOCET
| VV | Obratiště | Součet |  | 135 | [12 empty] | VV | 2 | 4 | True | 1 | ROZPOCET
| D | 998 | Přesun hmot |  |  |  | 0 |  |  |  |  | 0 |  | 0 |  | 0 | 1 | D | 1 |  |  |  | ROZPOCET | [9 empty] | 0
3 | K | 998225111 | Přesun hmot pro komunikace s krytem z kameniva, monolitickým betonovým nebo živičným dopravní vzdálenost do 200 m jakékoliv délky objektu | t | 62.1 |  | 0 | CS ÚRS 2025 01 |  | základní |  | 0 | 0 | 0 | 0 | 0 | 4 | K | 2 |  |  |  | ROZPOCET |  |  |  | 0 | 0 | 0 | 0 | 0 | 1 | 0 | 4 | 929888864
| Online PSC |  | https://podminky.urs.cz/item/CS_URS_2025_01/998225111 | [14 empty] | Online PSC | 2
4 | K | 998225191 | Přesun hmot pro komunikace s krytem z kameniva, monolitickým betonovým nebo živičným Příplatek k ceně za zvětšený přesun přes vymezenou vodorovnou dopravní vzdálenost do 1000 m | t | 62.1 |  | 0 | CS ÚRS 2025 01 |  | základní |  | 0 | 0 | 0 | 0 | 0 | 4 | K | 2 |  |  |  | ROZPOCET |  |  |  | 0 | 0 | 0 | 0 | 0 | 1 | 0 | 4 | -1984257093
| Online PSC |  | https://podminky.urs.cz/item/CS_URS_2025_01/998225191 | [14 empty] | Online PSC | 2

## 24039-14XC-SO-03-08 - 007...
[18 empty] | {7474adac-4452-4257-8f05-4b49a30aea7c} | [5 empty] | Odkopávky | m3 | 8,25 | 2
[18 empty] | 2 | [5 empty] | Rovnanina | m3 | 8,25 | 2
| KRYCÍ LIST SOUPISU PRACÍ | [7 empty] | v --- níže se nacházejí doplnkové a pomocné údaje k sestavám --- v | [8 empty] | False | [5 empty] | Rýhy |  | 66 | 2
Stavba:
Rekonstrukce LC Bohunka
Objekt:
24039-14XC-SO-03 - 007 - Související objekty lesní cesty
Soupis:
24039-14XC-SO-03-08 - 007.27 - Svodnice vody
| KSO: |  |  |  |  | CC-CZ:
| Místo: |  | k.ú. Milonice, Lažany |  |  | Datum: | 30. 4. 2024
| Zadavatel: |  |  |  |  | IČ: | 60713356
|  | Lesy města Brna, a.s. |  |  |  | DIČ: | CZ60713356
| Účastník: |  |  |  |  | IČ: | Vyplň údaj
|  | Vyplň údaj |  |  |  | DIČ: | Vyplň údaj
| Projektant: |  |  |  |  | IČ:
|  | Regioprojekt Brno, s.r.o. |  |  |  | DIČ:
| Zpracovatel: |  |  |  |  | IČ:
|  | Ing. Ondřej Ševčík |  |  |  | DIČ:
Poznámka:
| Cena bez DPH | [5 empty] | 0
|  |  | Základ daně |  |  | Sazba daně | Výše daně
| DPH | základní | 0 |  |  | 21% | 0
|  | snížená | 0 |  |  | 15% | 0
|  | zákl. přenesená | 0 |  |  | 21% | 0
|  | sníž. přenesená | 0 |  |  | 15% | 0
|  | nulová | 0 |  |  | 0% | 0
| Cena s DPH |  |  | v | CZK |  | 0
REKAPITULACE ČLENĚNÍ SOUPISU PRACÍ
Stavba:
Rekonstrukce LC Bohunka
Objekt:
24039-14XC-SO-03 - 007 - Související objekty lesní cesty
Soupis:
24039-14XC-SO-03-08 - 007.27 - Svodnice vody
Místo: |  |  | k.ú. Milonice, Lažany |  |  | Datum: | 30. 4. 2024
Zadavatel: |  |  | Lesy města Brna, a.s. |  |  | Projektant: | Regioprojekt Brno, s.r.o.
Účastník: |  |  | Vyplň údaj |  |  | Zpracovatel: | Ing. Ondřej Ševčík
Kód dílu - Popis | [6 empty] | Cena celkem [CZK]
Náklady stavby celkem | [6 empty] | 0 | [11 empty] | -1
| HSV - Práce a dodávky HSV | [5 empty] | 0
| 1 - Zemní práce | [5 empty] | 0
| 4 - Vodorovné konstrukce | [5 empty] | 0
| 5 - Komunikace pozemní | [5 empty] | 0
| 9 - Ostatní konstrukce a práce, bourání | [5 empty] | 0
| 998 - Přesun hmot | [5 empty] | 0
SOUPIS PRACÍ
Stavba:
Rekonstrukce LC Bohunka
Objekt:
24039-14XC-SO-03 - 007 - Související objekty lesní cesty
Soupis:
24039-14XC-SO-03-08 - 007.27 - Svodnice vody
Místo: |  |  | k.ú. Milonice, Lažany |  |  | Datum: | 30. 4. 2024
Zadavatel: |  |  | Lesy města Brna, a.s. |  |  | Projektant: | Regioprojekt Brno, s.r.o.
Účastník: |  |  | Vyplň údaj |  |  | Zpracovatel: | Ing. Ondřej Ševčík
PČ | Typ | Kód | Popis | MJ | Množství | J.cena [CZK] | Cena celkem [CZK] | Cenová soustava |  | DPH | J. Nh [h] | Nh celkem [h] | J. hmotnost [t] | Hmotnost celkem [t] | J. suť [t] | Suť Celkem [t]
Náklady soupisu celkem | [6 empty] | 0 |  |  |  |  | 0 |  | 27.9576 |  | 24.84 |  | D | -1 | [14 empty] | 0
| D | HSV | Práce a dodávky HSV |  |  |  | 0 |  |  |  |  | 0 |  | 27.9576 |  | 24.84 | 1 | D | 0 |  |  |  | ROZPOCET | [10 empty] | 0
| D | 1 | Zemní práce |  |  |  | 0 |  |  |  |  | 0 |  | 0 |  | 24.84 | 1 | D | 1 |  |  |  | ROZPOCET | [10 empty] | 0
1 | K | 113205111 | Vytrhání svodnic s vybouráním lože, s přemístěním hmot na skládku na vzdálenost do 3 m nebo s naložením na dopravní prostředek ocelových kotvených do sypaniny | m | 108 |  | 0 | CS ÚRS 2025 01 |  | základní |  | 0 | 0 | 0 | 0.23 | 24.84 | 4 | K | 2 |  |  |  | ROZPOCET |  |  |  |  | 0 | 0 | 0 | 0 | 0 | 1 | 0 | 4 | -524216394
| Online PSC |  | https://podminky.urs.cz/item/CS_URS_2025_01/113205111 | [14 empty] | Online PSC | 2
| VV |  | " SV1 km 0,153 " 6 |  | 6 | [12 empty] | VV | 2 | 2 | True | 0 | ROZPOCET
| VV |  | " SV2 km 0,190 " 6 |  | 6 | [12 empty] | VV | 2 | 2 | True | 0 | ROZPOCET
| VV |  | " SV3 km 0,230 " 6 |  | 6 | [12 empty] | VV | 2 | 2 | True | 0 | ROZPOCET
| VV |  | " SV4 km 0,834 " 6 |  | 6 | [12 empty] | VV | 2 | 2 | True | 0 | ROZPOCET
| VV |  | " SV5 km 0,883 " 6 |  | 6 | [12 empty] | VV | 2 | 2 | True | 0 | ROZPOCET
| VV |  | " SV6 km 0,845 " 6 |  | 6 | [12 empty] | VV | 2 | 2 | True | 0 | ROZPOCET
| VV |  | " SV7 km 1,033 " 6 |  | 6 | [12 empty] | VV | 2 | 2 | True | 0 | ROZPOCET
| VV |  | " SV8 km 1,304 " 6 |  | 6 | [12 empty] | VV | 2 | 2 | True | 0 | ROZPOCET
| VV |  | " SV9 km 1,380 " 6 |  | 6 | [12 empty] | VV | 2 | 2 | True | 0 | ROZPOCET
| VV |  | " SV10 km 1,450 " 6 |  | 6 | [12 empty] | VV | 2 | 2 | True | 0 | ROZPOCET
| VV |  | " SV11 km 1,537 " 6 |  | 6 | [12 empty] | VV | 2 | 2 | True | 0 | ROZPOCET
| VV |  | " SV12 km 1,684 " 6 |  | 6 | [12 empty] | VV | 2 | 2 | True | 0 | ROZPOCET
| VV |  | " SV13 km 1,936 " 6 |  | 6 | [12 empty] | VV | 2 | 2 | True | 0 | ROZPOCET
| VV |  | " SV14 km 2,046 " 6 |  | 6 | [12 empty] | VV | 2 | 2 | True | 0 | ROZPOCET
| VV |  | " SV15 km 2,140 " 6 |  | 6 | [12 empty] | VV | 2 | 2 | True | 0 | ROZPOCET
| VV |  | " SV16 km 2,196 " 6 |  | 6 | [12 empty] | VV | 2 | 2 | True | 0 | ROZPOCET
| VV |  | " SV17 km 2,252 " 6 |  | 6 | [12 empty] | VV | 2 | 2 | True | 0 | ROZPOCET
| VV |  | " SV18 km 2,421 " 6 |  | 6 | [12 empty] | VV | 2 | 2 | True | 0 | ROZPOCET
| VV |  | Součet |  | 108 | [12 empty] | VV | 2 | 4 | True | 1 | ROZPOCET
2 | K | 122251101 | Odkopávky a prokopávky nezapažené strojně v hornině třídy těžitelnosti I skupiny 3 do 20 m3 | m3 | 8.25 |  | 0 | CS ÚRS 2025 01 |  | základní |  | 0 | 0 | 0 | 0 | 0 | 4 | K | 2 |  |  |  | ROZPOCET |  |  |  |  | 0 | 0 | 0 | 0 | 0 | 1 | 0 | 4 | 1314052274
| Online PSC |  | https://podminky.urs.cz/item/CS_URS_2025_01/122251101 | [14 empty] | Online PSC | 2
| VV |  | Rovnanina |  | 8.25 | [12 empty] | VV | 2 | 2 | True | 0 | ROZPOCET
| VV | Odkopávky | Součet |  | 8.25 | [12 empty] | VV | 2 | 4 | True | 1 | ROZPOCET
3 | K | 132251101 | Hloubení nezapažených rýh šířky do 800 mm strojně s urovnáním dna do předepsaného profilu a spádu v hornině třídy těžitelnosti I skupiny 3 do 20 m3 | m3 | 66 |  | 0 | CS ÚRS 2025 01 |  | základní |  | 0 | 0 | 0 | 0 | 0 | 4 | K | 2 |  |  |  | ROZPOCET |  |  |  |  | 0 | 0 | 0 | 0 | 0 | 1 | 0 | 4 | 2069653886
| Online PSC |  | https://podminky.urs.cz/item/CS_URS_2025_01/132251101 | [14 empty] | Online PSC | 2
| VV |  | " SVÚ1 km 0,128 - 0,233 " 4*5*0,8*0,5 |  | 8 | [12 empty] | VV | 2 | 2 | True | 0 | ROZPOCET
| VV |  | " SVÚ2 km 0,233 - 0,430 " 3*5*0,8*0,5 |  | 6 | [12 empty] | VV | 2 | 2 | True | 0 | ROZPOCET
| VV |  | " SVÚ3 km 0,714 - 0,861 " 2*5*0,8*0,5 |  | 4 | [12 empty] | VV | 2 | 2 | True | 0 | ROZPOCET
| VV |  | " SVÚ4 km 0,861 - 1,118 " 4*5*0,8*0,5 |  | 8 | [12 empty] | VV | 2 | 2 | True | 0 | ROZPOCET
| VV |  | " SVÚ5 km 1,370 - 1,535 " 3*5*0,8*0,5 |  | 6 | [12 empty] | VV | 2 | 2 | True | 0 | ROZPOCET
| VV |  | " SVÚ6 km 1,535 - 1,614 " 2*5*0,8*0,5 |  | 4 | [12 empty] | VV | 2 | 2 | True | 0 | ROZPOCET
| VV |  | " SVÚ7 km 1,614 - 1,761 " 3*5*0,8*0,5 |  | 6 | [12 empty] | VV | 2 | 2 | True | 0 | ROZPOCET
| VV |  | " SVÚ8 km 1,761 - 1,957 " 2*5*0,8*0,5 |  | 4 | [12 empty] | VV | 2 | 2 | True | 0 | ROZPOCET
| VV |  | " SVÚ9 km 2,037 - 2,139 " 2*5*0,8*0,5 |  | 4 | [12 empty] | VV | 2 | 2 | True | 0 | ROZPOCET
| VV |  | " SVÚ10 km 2,139 - 2,216 " 2*5*0,8*0,5 |  | 4 | [12 empty] | VV | 2 | 2 | True | 0 | ROZPOCET
| VV |  | " SVÚ11 km 2,216 - 2,349 " 2*5*0,8*0,5 |  | 4 | [12 empty] | VV | 2 | 2 | True | 0 | ROZPOCET
| VV |  | " SVÚ12 km 2,349 - 2,492 " 2*5*0,8*0,5 |  | 4 | [12 empty] | VV | 2 | 2 | True | 0 | ROZPOCET
| VV |  | " SVÚ13 km 2,492 - 2,574 " 2*5*0,8*0,5 |  | 4 | [12 empty] | VV | 2 | 2 | True | 0 | ROZPOCET
| VV | Rýhy | Součet |  | 66 | [12 empty] | VV | 2 | 4 | True | 1 | ROZPOCET
4 | K | 162351104 | Vodorovné přemístění výkopku nebo sypaniny po suchu na obvyklém dopravním prostředku, bez naložení výkopku, avšak se složením bez rozhrnutí z horniny třídy těžitelnosti I skupiny 1 až 3 na vzdálenost přes 500 do 1 000 m | m3 | 74.25 |  | 0 | CS ÚRS 2025 01 |  | základní |  | 0 | 0 | 0 | 0 | 0 | 4 | K | 2 |  |  |  | ROZPOCET |  |  |  |  | 0 | 0 | 0 | 0 | 0 | 1 | 0 | 4 | 5118017
| Online PSC |  | https://podminky.urs.cz/item/CS_URS_2025_01/162351104 | [14 empty] | Online PSC | 2
| VV |  | Odkopávky |  | 8.25 | [12 empty] | VV | 2 | 2 | True | 0 | ROZPOCET
| VV |  | Rýhy |  | 66 | [12 empty] | VV | 2 | 2 | True | 0 | ROZPOCET
| VV |  | Součet |  | 74.25 | [12 empty] | VV | 2 | 4 | True | 1 | ROZPOCET
5 | K | 171251101 | Uložení sypanin do násypů strojně s rozprostřením sypaniny ve vrstvách a s hrubým urovnáním nezhutněných jakékoliv třídy těžitelnosti | m3 | 74.25 |  | 0 | CS ÚRS 2025 01 |  | základní |  | 0 | 0 | 0 | 0 | 0 | 4 | K | 2 |  |  |  | ROZPOCET |  |  |  |  | 0 | 0 | 0 | 0 | 0 | 1 | 0 | 4 | 1295582620
| Online PSC |  | https://podminky.urs.cz/item/CS_URS_2025_01/171251101 | [14 empty] | Online PSC | 2
| VV |  | Odkopávky |  | 8.25 | [12 empty] | VV | 2 | 2 | True | 0 | ROZPOCET
| VV |  | Rýhy |  | 66 | [12 empty] | VV | 2 | 2 | True | 0 | ROZPOCET
| VV |  | Součet |  | 74.25 | [12 empty] | VV | 2 | 4 | True | 1 | ROZPOCET
| D | 4 | Vodorovné konstrukce |  |  |  | 0 |  |  |  |  | 0 |  | 16.7706 |  | 0 | 1 | D | 1 |  |  |  | ROZPOCET | [10 empty] | 0
6 | K | 463211141 | Rovnanina z lomového kamene neupraveného pro podélné i příčné objekty objemu do 3 m3 z kamene tříděného, s urovnáním líce a vyklínováním spár úlomky kamene hmotnost jednotlivých kamenů do 80 kg | m3 | 8.25 |  | 0 | CS ÚRS 2025 01 |  | základní |  | 0 | 2.0328 | 16.7706 | 0 | 0 | 4 | K | 2 |  |  |  | ROZPOCET |  |  |  |  | 0 | 0 | 0 | 0 | 0 | 1 | 0 | 4 | 566413911
| Online PSC |  | https://podminky.urs.cz/item/CS_URS_2025_01/463211141 | [14 empty] | Online PSC | 2
| VV |  | " SVÚ1 km 0,128 - 0,233 " 4*0,15 |  | 0.6 | [12 empty] | VV | 2 | 2 | True | 0 | ROZPOCET
| VV |  | " SVÚ2 km 0,233 - 0,430 " 5*0,15 |  | 0.75 | [12 empty] | VV | 2 | 2 | True | 0 | ROZPOCET
| VV |  | " SVÚ3 km 0,714 - 0,861 " 6*0,15 |  | 0.9 | [12 empty] | VV | 2 | 2 | True | 0 | ROZPOCET
| VV |  | " SVÚ4 km 0,861 - 1,118 " 8*0,15 |  | 1.2 | [12 empty] | VV | 2 | 2 | True | 0 | ROZPOCET
| VV |  | " SVÚ5 km 1,370 - 1,535 " 5*0,15 |  | 0.75 | [12 empty] | VV | 2 | 2 | True | 0 | ROZPOCET
| VV |  | " SVÚ6 km 1,535 - 1,614 " 2*0,15 |  | 0.3 | [12 empty] | VV | 2 | 2 | True | 0 | ROZPOCET
| VV |  | " SVÚ7 km 1,614 - 1,761 " 5*0,15 |  | 0.75 | [12 empty] | VV | 2 | 2 | True | 0 | ROZPOCET
| VV |  | " SVÚ8 km 1,761 - 1,957 " 5*0,15 |  | 0.75 | [12 empty] | VV | 2 | 2 | True | 0 | ROZPOCET
| VV |  | " SVÚ9 km 2,037 - 2,139 " 3*0,15 |  | 0.45 | [12 empty] | VV | 2 | 2 | True | 0 | ROZPOCET
| VV |  | " SVÚ10 km 2,139 - 2,216 " 3*0,15 |  | 0.45 | [12 empty] | VV | 2 | 2 | True | 0 | ROZPOCET
| VV |  | " SVÚ11 km 2,216 - 2,349 " 4*0,15 |  | 0.6 | [12 empty] | VV | 2 | 2 | True | 0 | ROZPOCET
| VV |  | " SVÚ12 km 2,349 - 2,492 " 3*0,15 |  | 0.45 | [12 empty] | VV | 2 | 2 | True | 0 | ROZPOCET
| VV |  | " SVÚ13 km 2,492 - 2,574 " 2*0,15 |  | 0.3 | [12 empty] | VV | 2 | 2 | True | 0 | ROZPOCET
| VV | Rovnanina | Součet |  | 8.25 | [12 empty] | VV | 2 | 4 | True | 1 | ROZPOCET
| D | 5 | Komunikace pozemní |  |  |  | 0 |  |  |  |  | 0 |  | 11.187 |  | 0 | 1 | D | 1 |  |  |  | ROZPOCET | [10 empty] | 0
7 | K | 597311121 | Svodnice vody ocelová šířky 120 mm, kotvená do sypaniny | m | 198 |  | 0 | CS ÚRS 2025 01 |  | základní |  | 0 | 0.0565 | 11.187 | 0 | 0 | 4 | K | 2 |  |  |  | ROZPOCET |  |  |  |  | 0 | 0 | 0 | 0 | 0 | 1 | 0 | 4 | -1768605906
| Online PSC |  | https://podminky.urs.cz/item/CS_URS_2025_01/597311121 | [14 empty] | Online PSC | 2
| VV |  | " SVÚ1 km 0,128 - 0,233 " 6*4 |  | 24 | [12 empty] | VV | 2 | 2 | True | 0 | ROZPOCET
| VV |  | " SVÚ2 km 0,233 - 0,430 " 6*3 |  | 18 | [12 empty] | VV | 2 | 2 | True | 0 | ROZPOCET
| VV |  | " SVÚ3 km 0,714 - 0,861 " 6*2 |  | 12 | [12 empty] | VV | 2 | 2 | True | 0 | ROZPOCET
| VV |  | " SVÚ4 km 0,861 - 1,118 " 6*4 |  | 24 | [12 empty] | VV | 2 | 2 | True | 0 | ROZPOCET
| VV |  | " SVÚ5 km 1,370 - 1,535 " 6*3 |  | 18 | [12 empty] | VV | 2 | 2 | True | 0 | ROZPOCET
| VV |  | " SVÚ6 km 1,535 - 1,614 " 6*2 |  | 12 | [12 empty] | VV | 2 | 2 | True | 0 | ROZPOCET
| VV |  | " SVÚ7 km 1,614 - 1,761 " 6*3 |  | 18 | [12 empty] | VV | 2 | 2 | True | 0 | ROZPOCET
| VV |  | " SVÚ8 km 1,761 - 1,957 " 6*2 |  | 12 | [12 empty] | VV | 2 | 2 | True | 0 | ROZPOCET
| VV |  | " SVÚ9 km 2,037 - 2,139 " 6*2 |  | 12 | [12 empty] | VV | 2 | 2 | True | 0 | ROZPOCET
| VV |  | " SVÚ10 km 2,139 - 2,216 " 6*2 |  | 12 | [12 empty] | VV | 2 | 2 | True | 0 | ROZPOCET
| VV |  | " SVÚ11 km 2,216 - 2,349 " 6*2 |  | 12 | [12 empty] | VV | 2 | 2 | True | 0 | ROZPOCET
| VV |  | " SVÚ12 km 2,349 - 2,492 " 6*2 |  | 12 | [12 empty] | VV | 2 | 2 | True | 0 | ROZPOCET
| VV |  | " SVÚ13 km 2,492 - 2,574 " 6*2 |  | 12 | [12 empty] | VV | 2 | 2 | True | 0 | ROZPOCET
| VV |  | Součet |  | 198 | [12 empty] | VV | 2 | 4 | True | 1 | ROZPOCET
| D | 9 | Ostatní konstrukce a práce, bourání |  |  |  | 0 |  |  |  |  | 0 |  | 0 |  | 0 | 1 | D | 1 |  |  |  | ROZPOCET | [10 empty] | 0
8 | K | RP60 | Likvidace vybouraných hmot v souladu se zk. O odpadech č. 541/2020 Sb. v platném znění. Součástí položky je doprava, potřebná manipulace s vybouranými hmotami a poplatky za uložení sutě na skládku. | kpl | 1 |  | 0 |  |  | základní |  | 0 | 0 | 0 | 0 | 0 | 4 | K | 2 |  |  |  | ROZPOCET |  |  |  |  | 0 | 0 | 0 | 0 | 0 | 1 | 0 | 4 | -1839972303
| P |  | Poznámka k položce: - odvoz sutě na skládku včetně poplatku za skládku - předpokládá se odvoz na skládku ve vzdálenosti do cca 15 km | [14 empty] | P | 2
| VV |  | " SV1 km 0,153 " 6 |  | 6 | [12 empty] | VV | 2 | 2 | True | 0 | ROZPOCET
| VV |  | " SV2 km 0,190 " 6 |  | 6 | [12 empty] | VV | 2 | 2 | True | 0 | ROZPOCET
| VV |  | " SV3 km 0,230 " 6 |  | 6 | [12 empty] | VV | 2 | 2 | True | 0 | ROZPOCET
| VV |  | " SV4 km 0,834 " 6 |  | 6 | [12 empty] | VV | 2 | 2 | True | 0 | ROZPOCET
| VV |  | " SV5 km 0,883 " 6 |  | 6 | [12 empty] | VV | 2 | 2 | True | 0 | ROZPOCET
| VV |  | " SV6 km 0,845 " 6 |  | 6 | [12 empty] | VV | 2 | 2 | True | 0 | ROZPOCET
| VV |  | " SV7 km 1,033 " 6 |  | 6 | [12 empty] | VV | 2 | 2 | True | 0 | ROZPOCET
| VV |  | " SV8 km 1,304 " 6 |  | 6 | [12 empty] | VV | 2 | 2 | True | 0 | ROZPOCET
| VV |  | " SV9 km 1,380 " 6 |  | 6 | [12 empty] | VV | 2 | 2 | True | 0 | ROZPOCET
| VV |  | " SV10 km 1,450 " 6 |  | 6 | [12 empty] | VV | 2 | 2 | True | 0 | ROZPOCET
| VV |  | " SV11 km 1,537 " 6 |  | 6 | [12 empty] | VV | 2 | 2 | True | 0 | ROZPOCET
| VV |  | " SV12 km 1,684 " 6 |  | 6 | [12 empty] | VV | 2 | 2 | True | 0 | ROZPOCET
| VV |  | " SV13 km 1,936 " 6 |  | 6 | [12 empty] | VV | 2 | 2 | True | 0 | ROZPOCET
| VV |  | " SV14 km 2,046 " 6 |  | 6 | [12 empty] | VV | 2 | 2 | True | 0 | ROZPOCET
| VV |  | " SV15 km 2,140 " 6 |  | 6 | [12 empty] | VV | 2 | 2 | True | 0 | ROZPOCET
| VV |  | " SV16 km 2,196 " 6 |  | 6 | [12 empty] | VV | 2 | 2 | True | 0 | ROZPOCET
| VV |  | " SV17 km 2,252 " 6 |  | 6 | [12 empty] | VV | 2 | 2 | True | 0 | ROZPOCET
| VV |  | " SV18 km 2,421 " 6 |  | 6 | [12 empty] | VV | 2 | 2 | True | 0 | ROZPOCET
| VV |  | Součet |  | 108 | [12 empty] | VV | 2 | 4 | True | 0 | ROZPOCET
| VV |  | 1 |  | 1 | [12 empty] | VV | 2 | 2 | True | 0 | ROZPOCET
| VV |  | Součet |  | 1 | [12 empty] | VV | 2 | 4 | True | 1 | ROZPOCET
| D | 998 | Přesun hmot |  |  |  | 0 |  |  |  |  | 0 |  | 0 |  | 0 | 1 | D | 1 |  |  |  | ROZPOCET | [10 empty] | 0
9 | K | 998225111 | Přesun hmot pro komunikace s krytem z kameniva, monolitickým betonovým nebo živičným dopravní vzdálenost do 200 m jakékoliv délky objektu | t | 27.958 |  | 0 | CS ÚRS 2025 01 |  | základní |  | 0 | 0 | 0 | 0 | 0 | 4 | K | 2 |  |  |  | ROZPOCET |  |  |  |  | 0 | 0 | 0 | 0 | 0 | 1 | 0 | 4 | 1750449306
| Online PSC |  | https://podminky.urs.cz/item/CS_URS_2025_01/998225111 | [14 empty] | Online PSC | 2
10 | K | 998225191 | Přesun hmot pro komunikace s krytem z kameniva, monolitickým betonovým nebo živičným Příplatek k ceně za zvětšený přesun přes vymezenou vodorovnou dopravní vzdálenost do 1000 m | t | 27.958 |  | 0 | CS ÚRS 2025 01 |  | základní |  | 0 | 0 | 0 | 0 | 0 | 4 | K | 2 |  |  |  | ROZPOCET |  |  |  |  | 0 | 0 | 0 | 0 | 0 | 1 | 0 | 4 | 1327287280
| Online PSC |  | https://podminky.urs.cz/item/CS_URS_2025_01/998225191 | [14 empty] | Online PSC | 2

## 24039-14XC-SO-04-01 - Cesta
[18 empty] | {1837b647-a4ab-4af9-b8e4-c5dcff68c15a} | [5 empty] | Oblouky | Rozšíření oblouků | m2 | 167,5 | 2
[18 empty] | 2 | [5 empty] | P30 |  |  | 165 | 2
| KRYCÍ LIST SOUPISU PRACÍ | [7 empty] | v --- níže se nacházejí doplnkové a pomocné údaje k sestavám --- v | [8 empty] | False
Stavba:
Rekonstrukce LC Bohunka
Objekt:
24039-14XC-SO-04 - 000 - Nezpůsobilé výdaje
Soupis:
24039-14XC-SO-04-01 - Cesta
| KSO: |  |  |  |  | CC-CZ:
| Místo: |  | k.ú. Milonice, Lažany |  |  | Datum: | 30. 4. 2024
| Zadavatel: |  |  |  |  | IČ: | 60713356
|  | Lesy města Brna, a.s. |  |  |  | DIČ: | CZ60713356
| Účastník: |  |  |  |  | IČ: | Vyplň údaj
|  | Vyplň údaj |  |  |  | DIČ: | Vyplň údaj
| Projektant: |  |  |  |  | IČ:
|  | Regioprojekt Brno, s.r.o. |  |  |  | DIČ:
| Zpracovatel: |  |  |  |  | IČ:
|  | Ing. Ondřej Ševčík |  |  |  | DIČ:
Poznámka:
| Cena bez DPH | [5 empty] | 0
|  |  | Základ daně |  |  | Sazba daně | Výše daně
| DPH | základní | 0 |  |  | 21% | 0
|  | snížená | 0 |  |  | 15% | 0
|  | zákl. přenesená | 0 |  |  | 21% | 0
|  | sníž. přenesená | 0 |  |  | 15% | 0
|  | nulová | 0 |  |  | 0% | 0
| Cena s DPH |  |  | v | CZK |  | 0
REKAPITULACE ČLENĚNÍ SOUPISU PRACÍ
Stavba:
Rekonstrukce LC Bohunka
Objekt:
24039-14XC-SO-04 - 000 - Nezpůsobilé výdaje
Soupis:
24039-14XC-SO-04-01 - Cesta
Místo: |  |  | k.ú. Milonice, Lažany |  |  | Datum: | 30. 4. 2024
Zadavatel: |  |  | Lesy města Brna, a.s. |  |  | Projektant: | Regioprojekt Brno, s.r.o.
Účastník: |  |  | Vyplň údaj |  |  | Zpracovatel: | Ing. Ondřej Ševčík
Kód dílu - Popis | [6 empty] | Cena celkem [CZK]
Náklady stavby celkem | [6 empty] | 0 | [11 empty] | -1
| HSV - Práce a dodávky HSV | [5 empty] | 0
| 1 - Zemní práce | [5 empty] | 0
| 5 - Komunikace pozemní | [5 empty] | 0
| 9 - Ostatní konstrukce a práce, bourání | [5 empty] | 0
| 998 - Přesun hmot | [5 empty] | 0
SOUPIS PRACÍ
Stavba:
Rekonstrukce LC Bohunka
Objekt:
24039-14XC-SO-04 - 000 - Nezpůsobilé výdaje
Soupis:
24039-14XC-SO-04-01 - Cesta
Místo: |  |  | k.ú. Milonice, Lažany |  |  | Datum: | 30. 4. 2024
Zadavatel: |  |  | Lesy města Brna, a.s. |  |  | Projektant: | Regioprojekt Brno, s.r.o.
Účastník: |  |  | Vyplň údaj |  |  | Zpracovatel: | Ing. Ondřej Ševčík
PČ | Typ | Kód | Popis | MJ | Množství | J.cena [CZK] | Cena celkem [CZK] | Cenová soustava |  | DPH | J. Nh [h] | Nh celkem [h] | J. hmotnost [t] | Hmotnost celkem [t] | J. suť [t] | Suť Celkem [t]
Náklady soupisu celkem | [6 empty] | 0 |  |  |  |  | 0 |  | 361.0592 |  | 58.092 |  | D | -1 | [15 empty] | 0
| D | HSV | Práce a dodávky HSV |  |  |  | 0 |  |  |  |  | 0 |  | 361.0592 |  | 58.092 | 1 | D | 0 |  |  |  | ROZPOCET | [11 empty] | 0
| D | 1 | Zemní práce |  |  |  | 0 |  |  |  |  | 0 |  | 0 |  | 0 | 1 | D | 1 |  |  |  | ROZPOCET | [11 empty] | 0
1 | K | 162351104 | Vodorovné přemístění výkopku nebo sypaniny po suchu na obvyklém dopravním prostředku, bez naložení výkopku, avšak se složením bez rozhrnutí z horniny třídy těžitelnosti I skupiny 1 až 3 na vzdálenost přes 500 do 1 000 m | m3 | 49.5 |  | 0 | CS ÚRS 2025 01 |  | základní |  | 0 | 0 | 0 | 0 | 0 | 4 | K | 2 |  |  |  | ROZPOCET | [5 empty] | 0 | 0 | 0 | 0 | 0 | 1 | 0 | 4 | 517689712
| Online PSC |  | https://podminky.urs.cz/item/CS_URS_2025_01/162351104 | [14 empty] | Online PSC | 2
| VV |  | P30*0,3 |  | 49.5 | [12 empty] | VV | 2 | 2 | True | 0 | ROZPOCET
| VV | VodPrem_1000 | Součet |  | 49.5 | [12 empty] | VV | 2 | 4 | True | 1 | ROZPOCET
2 | K | 171151103 | Uložení sypanin do násypů strojně s rozprostřením sypaniny ve vrstvách a s hrubým urovnáním zhutněných z hornin soudržných jakékoliv třídy těžitelnosti | m3 | 49.5 |  | 0 | CS ÚRS 2025 01 |  | základní |  | 0 | 0 | 0 | 0 | 0 | 4 | K | 2 |  |  |  | ROZPOCET | [5 empty] | 0 | 0 | 0 | 0 | 0 | 1 | 0 | 4 | 418936170
| Online PSC |  | https://podminky.urs.cz/item/CS_URS_2025_01/171151103 | [14 empty] | Online PSC | 2
| VV |  | P30*0,3 |  | 49.5 | [12 empty] | VV | 2 | 2 | True | 0 | ROZPOCET
| VV |  | Součet |  | 49.5 | [12 empty] | VV | 2 | 4 | True | 1 | ROZPOCET
3 | K | 181951112 | Úprava pláně vyrovnáním výškových rozdílů strojně v hornině třídy těžitelnosti I, skupiny 1 až 3 se zhutněním | m2 | 995.5 |  | 0 | CS ÚRS 2025 01 |  | základní |  | 0 | 0 | 0 | 0 | 0 | 4 | K | 2 |  |  |  | ROZPOCET | [5 empty] | 0 | 0 | 0 | 0 | 0 | 1 | 0 | 4 | 269843989
| Online PSC |  | https://podminky.urs.cz/item/CS_URS_2025_01/181951112 | [14 empty] | Online PSC | 2
| VV |  | "Cesta" | [14 empty] | VV | 2 | 1 | True | 0 | ROZPOCET
| VV |  | " C2 km 0,078 - 0,079 " 4*1 |  | 4 | [12 empty] | VV | 2 | 2 | True | 0 | ROZPOCET
| VV |  | " C6 km 1,210 - 1,416 " 4*206 |  | 824 | [12 empty] | VV | 2 | 2 | True | 0 | ROZPOCET
| VV |  | Mezisoučet |  | 828 | [12 empty] | VV | 2 | 3 | True | 0 | ROZPOCET
| VV |  | "Rozšíření v obloucích" | [14 empty] | VV | 2 | 1 | True | 0 | ROZPOCET
| VV |  | " VB 14, km 1,219" 167,5 |  | 167.5 | [12 empty] | VV | 2 | 2 | True | 0 | ROZPOCET
| VV | Oblouky | Mezisoučet |  | 167.5 | [12 empty] | VV | 2 | 3 | True | 0 | ROZPOCET
| VV |  | Součet |  | 995.5 | [12 empty] | VV | 2 | 4 | True | 1 | ROZPOCET
| D | 5 | Komunikace pozemní |  |  |  | 0 |  |  |  |  | 0 |  | 361.0592 |  | 0 | 1 | D | 1 |  |  |  | ROZPOCET | [11 empty] | 0
4 | K | 564831111 | Podklad ze štěrkodrti ŠD s rozprostřením a zhutněním plochy přes 100 m2, po zhutnění tl. 100 mm | m2 | 995.5 |  | 0 | CS ÚRS 2025 01 |  | základní |  | 0 | 0.23 | 228.965 | 0 | 0 | 4 | K | 2 |  |  |  | ROZPOCET | [5 empty] | 0 | 0 | 0 | 0 | 0 | 1 | 0 | 4 | -542970080
| Online PSC |  | https://podminky.urs.cz/item/CS_URS_2025_01/564831111 | [14 empty] | Online PSC | 2
| VV |  | "Cesta - 1. vrstva - ŠD 0/32" | [14 empty] | VV | 2 | 1 | True | 0 | ROZPOCET
| VV |  | " C2 km 0,078 - 0,079 " 4*1 |  | 4 | [12 empty] | VV | 2 | 2 | True | 0 | ROZPOCET
| VV |  | " C6 km 1,210 - 1,416 " 4*206 |  | 824 | [12 empty] | VV | 2 | 2 | True | 0 | ROZPOCET
| VV |  | Oblouky |  | 167.5 | [12 empty] | VV | 2 | 2 | True | 0 | ROZPOCET
| VV |  | Mezisoučet |  | 995.5 | [12 empty] | VV | 2 | 3 | True | 0 | ROZPOCET
| VV |  | Součet |  | 995.5 | [12 empty] | VV | 2 | 4 | True | 1 | ROZPOCET
5 | K | R566501111 | Úprava dosavadního krytu z kameniva drceného jako podklad pro nový kryt s vyrovnáním profilu v příčném i podélném směru, s vlhčením a zhutněním, s doplněním kamenivem drceným, jeho rozprostřením a zhutněním, v množství přes 0,10 do 0,15 m3/m2 | m2 | 745.2 |  | 0 |  |  | základní |  | 0 | 0.17726 | 132.0942 | 0 | 0 | 4 | K | 2 |  |  |  | ROZPOCET | [5 empty] | 0 | 0 | 0 | 0 | 0 | 1 | 0 | 4 | 1161527461
| VV |  | " CK1 km 0,020 - 2,609 -90%" 4*207*0,9 |  | 745.2 | [12 empty] | VV | 2 | 2 | True | 0 | ROZPOCET
| VV |  | Součet |  | 745.2 | [12 empty] | VV | 2 | 4 | True | 1 | ROZPOCET
| D | 9 | Ostatní konstrukce a práce, bourání |  |  |  | 0 |  |  |  |  | 0 |  | 0 |  | 58.092 | 1 | D | 1 |  |  |  | ROZPOCET | [11 empty] | 0
6 | K | 938902112 | Profilace a čištění příkopů komunikací příkopovým rypadlem s odstraněním travnatého porostu nebo nánosu, s úpravou dna a svahů do předepsaného profilu a s naložením na dopravní prostředek nebo s přemístěním na hromady na vzdálenost do 20 m nezpevněných nebo zpevněných objemu nánosu přes 0,15 do 0,30 m3/m | m | 165 |  | 0 | CS ÚRS 2025 01 |  | základní |  | 0 | 0 | 0 | 0.194 | 32.01 | 4 | K | 2 |  |  |  | ROZPOCET | [5 empty] | 0 | 0 | 0 | 0 | 0 | 1 | 0 | 4 | 1528018430
| Online PSC |  | https://podminky.urs.cz/item/CS_URS_2025_01/938902112 | [14 empty] | Online PSC | 2
| VV |  | " P3 km 1,240 - 1,405 - vpravo" 165 |  | 165 | [12 empty] | VV | 2 | 2 | True | 0 | ROZPOCET
| VV | P30 | Součet |  | 165 | [12 empty] | VV | 2 | 4 | True | 1 | ROZPOCET
7 | K | 938909611 | Čištění krajnic odstraněním nánosu (ulehlého, popř. zaježděného) naneseného vlivem silničního provozu, s přemístěním na hromady na vzdálenost do 50 m nebo s naložením na dopravní prostředek, ale bez složení průměrné tloušťky do 100 mm | m2 | 207 |  | 0 | CS ÚRS 2025 01 |  | základní |  | 0 | 0 | 0 | 0.126 | 26.082 | 4 | K | 2 |  |  |  | ROZPOCET | [5 empty] | 0 | 0 | 0 | 0 | 0 | 1 | 0 | 4 | -807998926
| Online PSC |  | https://podminky.urs.cz/item/CS_URS_2025_01/938909611 | [14 empty] | Online PSC | 2
| VV |  | " K1 km 0,000 - 2,609 - obě strany" 0,5*207*2 |  | 207 | [12 empty] | VV | 2 | 2 | True | 0 | ROZPOCET
| VV |  | Součet |  | 207 | [12 empty] | VV | 2 | 4 | True | 1 | ROZPOCET
| D | 998 | Přesun hmot |  |  |  | 0 |  |  |  |  | 0 |  | 0 |  | 0 | 1 | D | 1 |  |  |  | ROZPOCET | [11 empty] | 0
8 | K | 998225111 | Přesun hmot pro komunikace s krytem z kameniva, monolitickým betonovým nebo živičným dopravní vzdálenost do 200 m jakékoliv délky objektu | t | 361.059 |  | 0 | CS ÚRS 2025 01 |  | základní |  | 0 | 0 | 0 | 0 | 0 | 4 | K | 2 |  |  |  | ROZPOCET | [5 empty] | 0 | 0 | 0 | 0 | 0 | 1 | 0 | 4 | 262283006
| Online PSC |  | https://podminky.urs.cz/item/CS_URS_2025_01/998225111 | [14 empty] | Online PSC | 2

## 24039-14XC-SO-04-02 - Sjezdy
[18 empty] | {d61ee4ba-93d2-4d14-b228-84a98ddabe6e} | [5 empty] | Sjezdy_150 | m2 | 99 | 2
[18 empty] | 2 | [5 empty] | Sjezdy_200 |  | 270 | 2
| KRYCÍ LIST SOUPISU PRACÍ | [7 empty] | v --- níže se nacházejí doplnkové a pomocné údaje k sestavám --- v | [8 empty] | False
Stavba:
Rekonstrukce LC Bohunka
Objekt:
24039-14XC-SO-04 - 000 - Nezpůsobilé výdaje
Soupis:
24039-14XC-SO-04-02 - Sjezdy
| KSO: |  |  |  |  | CC-CZ:
| Místo: |  | k.ú. Milonice, Lažany |  |  | Datum: | 30. 4. 2024
| Zadavatel: |  |  |  |  | IČ: | 60713356
|  | Lesy města Brna, a.s. |  |  |  | DIČ: | CZ60713356
| Účastník: |  |  |  |  | IČ: | Vyplň údaj
|  | Vyplň údaj |  |  |  | DIČ: | Vyplň údaj
| Projektant: |  |  |  |  | IČ:
|  | Regioprojekt Brno, s.r.o. |  |  |  | DIČ:
| Zpracovatel: |  |  |  |  | IČ:
|  | Ing. Ondřej Ševčík |  |  |  | DIČ:
Poznámka:
| Cena bez DPH | [5 empty] | 0
|  |  | Základ daně |  |  | Sazba daně | Výše daně
| DPH | základní | 0 |  |  | 21% | 0
|  | snížená | 0 |  |  | 15% | 0
|  | zákl. přenesená | 0 |  |  | 21% | 0
|  | sníž. přenesená | 0 |  |  | 15% | 0
|  | nulová | 0 |  |  | 0% | 0
| Cena s DPH |  |  | v | CZK |  | 0
REKAPITULACE ČLENĚNÍ SOUPISU PRACÍ
Stavba:
Rekonstrukce LC Bohunka
Objekt:
24039-14XC-SO-04 - 000 - Nezpůsobilé výdaje
Soupis:
24039-14XC-SO-04-02 - Sjezdy
Místo: |  |  | k.ú. Milonice, Lažany |  |  | Datum: | 30. 4. 2024
Zadavatel: |  |  | Lesy města Brna, a.s. |  |  | Projektant: | Regioprojekt Brno, s.r.o.
Účastník: |  |  | Vyplň údaj |  |  | Zpracovatel: | Ing. Ondřej Ševčík
Kód dílu - Popis | [6 empty] | Cena celkem [CZK]
Náklady stavby celkem | [6 empty] | 0 | [11 empty] | -1
| HSV - Práce a dodávky HSV | [5 empty] | 0
| 1 - Zemní práce | [5 empty] | 0
| 5 - Komunikace pozemní | [5 empty] | 0
| 998 - Přesun hmot | [5 empty] | 0
SOUPIS PRACÍ
Stavba:
Rekonstrukce LC Bohunka
Objekt:
24039-14XC-SO-04 - 000 - Nezpůsobilé výdaje
Soupis:
24039-14XC-SO-04-02 - Sjezdy
Místo: |  |  | k.ú. Milonice, Lažany |  |  | Datum: | 30. 4. 2024
Zadavatel: |  |  | Lesy města Brna, a.s. |  |  | Projektant: | Regioprojekt Brno, s.r.o.
Účastník: |  |  | Vyplň údaj |  |  | Zpracovatel: | Ing. Ondřej Ševčík
PČ | Typ | Kód | Popis | MJ | Množství | J.cena [CZK] | Cena celkem [CZK] | Cenová soustava |  | DPH | J. Nh [h] | Nh celkem [h] | J. hmotnost [t] | Hmotnost celkem [t] | J. suť [t] | Suť Celkem [t]
Náklady soupisu celkem | [6 empty] | 0 |  |  |  |  | 0 |  | 158.355 |  | 0 |  | D | -1 | [14 empty] | 0
| D | HSV | Práce a dodávky HSV |  |  |  | 0 |  |  |  |  | 0 |  | 158.355 |  | 0 | 1 | D | 0 |  |  |  | ROZPOCET | [10 empty] | 0
| D | 1 | Zemní práce |  |  |  | 0 |  |  |  |  | 0 |  | 0 |  | 0 | 1 | D | 1 |  |  |  | ROZPOCET | [10 empty] | 0
1 | K | 181951112 | Úprava pláně vyrovnáním výškových rozdílů strojně v hornině třídy těžitelnosti I, skupiny 1 až 3 se zhutněním | m2 | 369 |  | 0 | CS ÚRS 2025 01 |  | základní |  | 0 | 0 | 0 | 0 | 0 | 4 | K | 2 |  |  |  | ROZPOCET |  |  |  |  | 0 | 0 | 0 | 0 | 0 | 1 | 0 | 4 | 1120696064
| Online PSC |  | https://podminky.urs.cz/item/CS_URS_2025_01/181951112 | [14 empty] | Online PSC | 2
| VV |  | Sjezdy_150 |  | 99 | [12 empty] | VV | 2 | 2 | True | 0 | ROZPOCET
| VV |  | Sjezdy_200 |  | 270 | [12 empty] | VV | 2 | 2 | True | 0 | ROZPOCET
| VV | Pláň | Součet |  | 369 | [12 empty] | VV | 2 | 4 | True | 1 | ROZPOCET
| D | 5 | Komunikace pozemní |  |  |  | 0 |  |  |  |  | 0 |  | 158.355 |  | 0 | 1 | D | 1 |  |  |  | ROZPOCET | [10 empty] | 0
2 | K | 564851111 | Podklad ze štěrkodrti ŠD s rozprostřením a zhutněním plochy přes 100 m2, po zhutnění tl. 150 mm | m2 | 99 |  | 0 | CS ÚRS 2025 01 |  | základní |  | 0 | 0.345 | 34.155 | 0 | 0 | 4 | K | 2 |  |  |  | ROZPOCET |  |  |  |  | 0 | 0 | 0 | 0 | 0 | 1 | 0 | 4 | 211341706
| Online PSC |  | https://podminky.urs.cz/item/CS_URS_2025_01/564851111 | [14 empty] | Online PSC | 2
| VV |  | "ŠD 0/63" | [14 empty] | VV | 2 | 1 | True | 0 | ROZPOCET
| VV |  | " N8 km 1,210 - vpravo" (8+3)/2*6 |  | 33 | [12 empty] | VV | 2 | 2 | True | 0 | ROZPOCET
| VV |  | " N9 km 1,221 - vpravo" (8+3)/2*6 |  | 33 | [12 empty] | VV | 2 | 2 | True | 0 | ROZPOCET
| VV |  | " N10 km 1,411 - vlevo" (8+3)/2*6 |  | 33 | [12 empty] | VV | 2 | 2 | True | 0 | ROZPOCET
| VV | Sjezdy_150 | Součet |  | 99 | [12 empty] | VV | 2 | 4 | True | 1 | ROZPOCET
3 | K | 564861111 | Podklad ze štěrkodrti ŠD s rozprostřením a zhutněním plochy přes 100 m2, po zhutnění tl. 200 mm | m2 | 270 |  | 0 | CS ÚRS 2025 01 |  | základní |  | 0 | 0.46 | 124.2 | 0 | 0 | 4 | K | 2 |  |  |  | ROZPOCET |  |  |  |  | 0 | 0 | 0 | 0 | 0 | 1 | 0 | 4 | 628849846
| Online PSC |  | https://podminky.urs.cz/item/CS_URS_2025_01/564861111 | [14 empty] | Online PSC | 2
| VV |  | " N13 km 1,858 - vlevo" (15+3)/2*30 |  | 270 | [12 empty] | VV | 2 | 2 | True | 0 | ROZPOCET
| VV | Sjezdy_200 | Součet |  | 270 | [12 empty] | VV | 2 | 4 | True | 1 | ROZPOCET
| D | 998 | Přesun hmot |  |  |  | 0 |  |  |  |  | 0 |  | 0 |  | 0 | 1 | D | 1 |  |  |  | ROZPOCET | [10 empty] | 0
4 | K | 998225111 | Přesun hmot pro komunikace s krytem z kameniva, monolitickým betonovým nebo živičným dopravní vzdálenost do 200 m jakékoliv délky objektu | t | 158.355 |  | 0 | CS ÚRS 2025 01 |  | základní |  | 0 | 0 | 0 | 0 | 0 | 4 | K | 2 |  |  |  | ROZPOCET |  |  |  |  | 0 | 0 | 0 | 0 | 0 | 1 | 0 | 4 | -1041394639
| Online PSC |  | https://podminky.urs.cz/item/CS_URS_2025_01/998225111 | [14 empty] | Online PSC | 2
5 | K | 998225191 | Přesun hmot pro komunikace s krytem z kameniva, monolitickým betonovým nebo živičným Příplatek k ceně za zvětšený přesun přes vymezenou vodorovnou dopravní vzdálenost do 1000 m | t | 158.355 |  | 0 | CS ÚRS 2025 01 |  | základní |  | 0 | 0 | 0 | 0 | 0 | 4 | K | 2 |  |  |  | ROZPOCET |  |  |  |  | 0 | 0 | 0 | 0 | 0 | 1 | 0 | 4 | -59632304
| Online PSC |  | https://podminky.urs.cz/item/CS_URS_2025_01/998225191 | [14 empty] | Online PSC | 2

## 24039-14XC-SO-04-03 - Hos...
{bdcc4f40-751f-4216-b6ec-dfe5b371452b}
2
| KRYCÍ LIST SOUPISU PRACÍ | [7 empty] | v --- níže se nacházejí doplnkové a pomocné údaje k sestavám --- v | [8 empty] | False
Stavba:
Rekonstrukce LC Bohunka
Objekt:
24039-14XC-SO-04 - 000 - Nezpůsobilé výdaje
Soupis:
24039-14XC-SO-04-03 - Hospodářské propustky
| KSO: |  |  |  |  | CC-CZ:
| Místo: |  | k.ú. Milonice, Lažany |  |  | Datum: | 30. 4. 2024
| Zadavatel: |  |  |  |  | IČ: | 60713356
|  | Lesy města Brna, a.s. |  |  |  | DIČ: | CZ60713356
| Účastník: |  |  |  |  | IČ: | Vyplň údaj
|  | Vyplň údaj |  |  |  | DIČ: | Vyplň údaj
| Projektant: |  |  |  |  | IČ:
|  | Regioprojekt Brno, s.r.o. |  |  |  | DIČ:
| Zpracovatel: |  |  |  |  | IČ:
|  | Ing. Ondřej Ševčík |  |  |  | DIČ:
Poznámka:
| Cena bez DPH | [5 empty] | 0
|  |  | Základ daně |  |  | Sazba daně | Výše daně
| DPH | základní | 0 |  |  | 21% | 0
|  | snížená | 0 |  |  | 15% | 0
|  | zákl. přenesená | 0 |  |  | 21% | 0
|  | sníž. přenesená | 0 |  |  | 15% | 0
|  | nulová | 0 |  |  | 0% | 0
| Cena s DPH |  |  | v | CZK |  | 0
REKAPITULACE ČLENĚNÍ SOUPISU PRACÍ
Stavba:
Rekonstrukce LC Bohunka
Objekt:
24039-14XC-SO-04 - 000 - Nezpůsobilé výdaje
Soupis:
24039-14XC-SO-04-03 - Hospodářské propustky
Místo: |  |  | k.ú. Milonice, Lažany |  |  | Datum: | 30. 4. 2024
Zadavatel: |  |  | Lesy města Brna, a.s. |  |  | Projektant: | Regioprojekt Brno, s.r.o.
Účastník: |  |  | Vyplň údaj |  |  | Zpracovatel: | Ing. Ondřej Ševčík
Kód dílu - Popis | [6 empty] | Cena celkem [CZK]
Náklady stavby celkem | [6 empty] | 0 | [11 empty] | -1
| HSV - Práce a dodávky HSV | [5 empty] | 0
| 9 - Ostatní konstrukce a práce, bourání | [5 empty] | 0
| 998 - Přesun hmot | [5 empty] | 0
SOUPIS PRACÍ
Stavba:
Rekonstrukce LC Bohunka
Objekt:
24039-14XC-SO-04 - 000 - Nezpůsobilé výdaje
Soupis:
24039-14XC-SO-04-03 - Hospodářské propustky
Místo: |  |  | k.ú. Milonice, Lažany |  |  | Datum: | 30. 4. 2024
Zadavatel: |  |  | Lesy města Brna, a.s. |  |  | Projektant: | Regioprojekt Brno, s.r.o.
Účastník: |  |  | Vyplň údaj |  |  | Zpracovatel: | Ing. Ondřej Ševčík
PČ | Typ | Kód | Popis | MJ | Množství | J.cena [CZK] | Cena celkem [CZK] | Cenová soustava |  | DPH | J. Nh [h] | Nh celkem [h] | J. hmotnost [t] | Hmotnost celkem [t] | J. suť [t] | Suť Celkem [t]
Náklady soupisu celkem | [6 empty] | 0 |  |  |  |  | 0 |  | 0 |  | 0.688 |  | D | -1 | [10 empty] | 0
| D | HSV | Práce a dodávky HSV |  |  |  | 0 |  |  |  |  | 0 |  | 0 |  | 0.688 | 1 | D | 0 |  |  |  | ROZPOCET | [6 empty] | 0
| D | 9 | Ostatní konstrukce a práce, bourání |  |  |  | 0 |  |  |  |  | 0 |  | 0 |  | 0.688 | 1 | D | 1 |  |  |  | ROZPOCET | [6 empty] | 0
1 | K | 938902411 | Čištění propustků s odstraněním travnatého porostu nebo nánosu, s naložením na dopravní prostředek nebo s přemístěním na hromady na vzdálenost do 20 m strojně tlakovou vodou tloušťky nánosu do 25% průměru propustku do 500 mm | m | 16 |  | 0 | CS ÚRS 2025 01 |  | základní |  | 0 | 0 | 0 | 0.043 | 0.688 | 4 | K | 2 |  |  |  | ROZPOCET | 0 | 0 | 0 | 0 | 0 | 1 | 0 | 4 | -1767242496
| Online PSC |  | https://podminky.urs.cz/item/CS_URS_2025_01/938902411 | [14 empty] | Online PSC | 2
| VV |  | " HP1 km 0,000 " 16 |  | 16 | [12 empty] | VV | 2 | 2 | True | 0 | ROZPOCET
| VV |  | Součet |  | 16 | [12 empty] | VV | 2 | 4 | True | 1 | ROZPOCET
| D | 998 | Přesun hmot |  |  |  | 0 |  |  |  |  | 0 |  | 0 |  | 0 | 1 | D | 1 |  |  |  | ROZPOCET | [6 empty] | 0
2 | K | 998225111 | Přesun hmot pro komunikace s krytem z kameniva, monolitickým betonovým nebo živičným dopravní vzdálenost do 200 m jakékoliv délky objektu | t | 0 |  | 0 | CS ÚRS 2025 01 |  | základní |  | 0 | 0 | 0 | 0 | 0 | 4 | K | 2 |  |  |  | ROZPOCET | 0 | 0 | 0 | 0 | 0 | 1 | 0 | 4 | -1232046010
| Online PSC |  | https://podminky.urs.cz/item/CS_URS_2025_01/998225111 | [14 empty] | Online PSC | 2
3 | K | 998225191 | Přesun hmot pro komunikace s krytem z kameniva, monolitickým betonovým nebo živičným Příplatek k ceně za zvětšený přesun přes vymezenou vodorovnou dopravní vzdálenost do 1000 m | t | 0 |  | 0 | CS ÚRS 2025 01 |  | základní |  | 0 | 0 | 0 | 0 | 0 | 4 | K | 2 |  |  |  | ROZPOCET | 0 | 0 | 0 | 0 | 0 | 1 | 0 | 4 | 1258661051
| Online PSC |  | https://podminky.urs.cz/item/CS_URS_2025_01/998225191 | [14 empty] | Online PSC | 2

## Seznam figur
SEZNAM FIGUR
Kód: | 24039-14XC-SO
Stavba: | Rekonstrukce LC Bohunka
Datum: | 30. 4. 2024
Kód | Popis | MJ | Výměra
24039-14XC-SO-01/ 24039-14XC-SO-01-01 | 004.52 - štěrkodrť ŠD
Hutnene_nasypy |  |  | 0
Křoví |  |  | 950.8
| " C1 km 0,025 - 0,078 - 10% plochy " 4*53*0,1 |  | 21.2
| " C3 km 0,079 - 1,210 - 10% plochy " 4*1131*0,1 |  | 452.4
| " C7 km 1,416 - 2,609 - 10% plochy " 4*1193*0,1 |  | 477.2
Křoví | Součet |  | 950.8
Lesni_puda |  | m2 | 2241
| "Sejmutí lesní půdy v prům. tl. 10 cm na zemní pláni LC" 1245*(4,6-2,8) |  | 2241
Lesni_puda | Součet |  | 2241
Nakladani |  |  | 748.2
Nezhutnene_nasypy |  |  | 575.065
| Odkopy |  | 144
| Lesni_puda*0,2 |  | 448.2
| -Hutnene_nasypy |  | 0
| -Pa300*0,0440 |  | -0.88
| -Pa500*0,2198 |  | -3.297
| -Pa700*0,6924 |  | -3.462
| -Pa900*1,5826 |  | -9.496
Nezhutnene_nasypy | Součet |  | 575.065
Oblouky | Rozšíření oblouků | m2 | 832
| "Rozšíření v obloucích" |  | 0
| " VB 2, km 0,13" 35 |  | 35
| " VB 3, km 0,173" 10,5 |  | 10.5
| " VB 4, km 0,232" 17 |  | 17
| " VB 5, km 0,387" 55,5 |  | 55.5
| " VB 6, km 0,449" 17,5 |  | 17.5
| " VB 9, km 0,739" 10,5 |  | 10.5
| " VB 10, km 0,846" 28 |  | 28
| " VB 11, km 0,955" 11,5 |  | 11.5
| " VB 12, km 1,06" 14 |  | 14
| " VB 13, km 1,126" 14,5 |  | 14.5
| " VB 14, km 1,219" 212,5 |  | 212.5
| " VB 16, km 1,428" 83 |  | 83
| " VB 17, km 1,588" 19 |  | 19
| " VB 18, km 1,746" 34,5 |  | 34.5
| " VB 20, km 1,948" 11,5 |  | 11.5
| " VB 21, km 2,049" 49,5 |  | 49.5
| " VB 25, km 2,315" 59,5 |  | 59.5
| " VB 26, km 2,38" 29 |  | 29
| " VB 27, km 2,455" 52 |  | 52
| " VB 28, km 2,519" 67,5 |  | 67.5
Oblouky | Mezisoučet |  | 832
Použití figury:
181951112 | Úprava pláně v hornině třídy těžitelnosti I skupiny 1 až 3 se zhutněním strojně | m2 | 10815.4
564831111 | Podklad ze štěrkodrtě ŠD plochy přes 100 m2 tl 100 mm | m2 | 10340
571904111 | Posyp krytu kamenivem drceným nebo těženým přes 15 do 20 kg/m2 | m2 | 3102
R566501111 | Úprava krytu z kameniva drceného pro nový kryt s doplněním kameniva drceného přes 0,10 do 0,15 m3/m2 | m2 | 9414.4
Oblouky_1 |  |  | 26
Oblouky2 |  |  | 5487.5
Odkopy |  |  | 523.575
| " OD1 km 2,100 - 2,196 - vpravo" 96*1,5 |  | 144
| " C4 km 0,100 - 0,153 " 4,5*53*0,35 |  | 83.475
| " C5 km 0,845 - 1,033 " 4,5*188*0,35 |  | 296.1
Odkopy | Součet |  | 523.575
Použití figury:
122251105 | Odkopávky a prokopávky nezapažené v hornině třídy těžitelnosti I skupiny 3 objem do 1000 m3 strojně | m3 | 366.503
122351105 | Odkopávky a prokopávky nezapažené v hornině třídy těžitelnosti II skupiny 4 objem do 1000 m3 strojně | m3 | 157.073
162351104 | Vodorovné přemístění přes 500 do 1000 m výkopku/sypaniny z horniny třídy těžitelnosti I skupiny 1 až 3 | m3 | 618.768
162351124 | Vodorovné přemístění přes 500 do 1000 m výkopku/sypaniny z hornin třídy těžitelnosti II skupiny 4 a 5 | m3 | 157.073
171151103 | Uložení sypaniny z hornin soudržných do násypů zhutněných strojně | m3 | 775.84
P15 |  |  | 350
| " P2 km 0,852 - 1,202 - vpravo" 350 |  | 350
P15 | Součet |  | 350
Použití figury:
938902111 | Čištění příkopů komunikací příkopovým rypadlem objem nánosu do 0,15 m3/m | m | 350
162351104 | Vodorovné přemístění přes 500 do 1000 m výkopku/sypaniny z horniny třídy těžitelnosti I skupiny 1 až 3 | m3 | 618.768
171151103 | Uložení sypaniny z hornin soudržných do násypů zhutněných strojně | m3 | 775.84
P30 |  |  | 723
| " P1 km 0,200 - 0,252 - vpravo" 52 |  | 52
| " P4 km 1,420 - 1,800 - vpravo" 380 |  | 380
| " P5 km 2,225 - 2,415 - vpravo" 190 |  | 190
| " P6 km 2,514 - 2,615 - vpravo" 101 |  | 101
P30 | Součet |  | 723
Použití figury:
938902112 | Čištění příkopů komunikací příkopovým rypadlem objem nánosu přes 0,15 do 0,3 m3/m | m | 723
162351104 | Vodorovné přemístění přes 500 do 1000 m výkopku/sypaniny z horniny třídy těžitelnosti I skupiny 1 až 3 | m3 | 618.768
171151103 | Uložení sypaniny z hornin soudržných do násypů zhutněných strojně | m3 | 775.84
P50 |  |  | 155
| " P1 km 0,490 - 0,645 - vlevo" 155 |  | 155
P50 | Součet |  | 155
Pa300 |  |  | 20
| 20 |  | 20
Pa300 | Součet |  | 20
Použití figury:
112251101 | Odstranění pařezů průměru přes 100 do 300 mm | kus | 20
174251201 | Zásyp jam po pařezech D pařezů do 300 mm strojně | kus | 20
R52 | Ekologická likvidace pařezů v souladu s platnými právními předpisy vč. vodorovného přemístění | kus | 40
Pa500 |  |  | 15
| 15 |  | 15
Pa500 | Součet |  | 15
Použití figury:
112251102 | Odstranění pařezů průměru přes 300 do 500 mm | kus | 15
174251202 | Zásyp jam po pařezech D pařezů přes 300 do 500 mm strojně | kus | 15
R52 | Ekologická likvidace pařezů v souladu s platnými právními předpisy vč. vodorovného přemístění | kus | 40
Pa700 |  |  | 5
| 5 |  | 5
Pa700 | Součet |  | 5
Použití figury:
112251103 | Odstranění pařezů průměru přes 500 do 700 mm | kus | 5
174251203 | Zásyp jam po pařezech D pařezů přes 500 do 700 mm strojně | kus | 5
R52 | Ekologická likvidace pařezů v souladu s platnými právními předpisy vč. vodorovného přemístění | kus | 40
Pa900 |  | ks | 6
| 6 |  | 6
Pa900 | Součet |  | 6
Parezy_zasyp |  |  | 0
Pláň |  |  | 5665
Rovnanina |  |  | 22.2
Rozšíření |  | m2 | 99
Sjezdy_U |  |  | 670
Svahovani |  |  | 192
| " OD1 km 2,100 - 2,196 - vpravo" 96*2 |  | 192
Svahovani | Součet |  | 192
Použití figury:
182151111 | Svahování v zářezech v hornině třídy těžitelnosti I skupiny 1 až 3 strojně | m2 | 134.4
182151112 | Svahování v zářezech v hornině třídy těžitelnosti II skupiny 4 a 5 strojně | m2 | 57.6
Vod_prem_500 |  | m3 | 374.1
| Hutnene_nasypy |  | 374.1
Vod_prem_500 | Součet |  | 374.1
VodPrem_1000 |  |  | 618.768
| Odkopy*0,7 |  | 366.503
| P15*0,15 |  | 52.5
| P30*0,3 |  | 216.9
| Za_jam_pa |  | -17.135
VodPrem_1000 | Součet |  | 618.768
Za_jam_pa |  |  | -17.135
| -Pa300*0,0440 |  | -0.88
| -Pa500*0,2198 |  | -3.297
| -Pa700*0,6924 |  | -3.462
| -Pa900*1,5826 |  | -9.496
Za_jam_pa | Mezisoučet |  | -17.135
Použití figury:
162351104 | Vodorovné přemístění přes 500 do 1000 m výkopku/sypaniny z horniny třídy těžitelnosti I skupiny 1 až 3 | m3 | 618.768
171151103 | Uložení sypaniny z hornin soudržných do násypů zhutněných strojně | m3 | 775.84
24039-14XC-SO-01/ 24039-14XC-SO-01-02 | 004.52 - VRN
Hutnene_nasypy |  |  | 374.1
| "Hutněné násypy - hmotová tabulka" 150 |  | 150
| "Zásyp po skrytí lesní půdy" Lesni_puda*0,1 |  | 224.1
Hutnene_nasypy | Součet |  | 374.1
Křoví |  |  | 1100
| " C km 0,970 - 1,245" 2*(1245-970)*2 |  | 1100
Křoví | Součet |  | 1100
Lesni_puda |  | m2 | 2241
| "Sejmutí lesní půdy v prům. tl. 10 cm na zemní pláni LC" 1245*(4,6-2,8) |  | 2241
Lesni_puda | Součet |  | 2241
Nakladani |  |  | 748.2
Nezhutnene_nasypy |  |  | 794.517
| Odkopy |  | 771.8
| Lesni_puda*0,2 |  | 448.2
| -Hutnene_nasypy |  | -374.1
| -Pa300*0,0440 |  | -4.136
| -Pa500*0,2198 |  | -20.441
| -Pa700*0,6924 |  | -17.31
| -Pa900*1,5826 |  | -9.496
Nezhutnene_nasypy | Součet |  | 794.517
Oblouky | Rozšíření oblouků | m2 | 103
| "Rozšíření v obloucích" |  | 0
| " VB 2, km 0,947 - km 0,971 " 103 |  | 103
Oblouky | Mezisoučet |  | 103
Oblouky2 |  |  | 5487.5
Odkopy |  |  | 771.8
| "Odkopávky - hmotová tabulka" 1190 |  | 1190
| " P1 km 0,000 - 0,025 - vpravo" 60*0,5 |  | 30
| -Lesni_puda*0,2 |  | -448.2
Odkopy | Součet |  | 771.8
Pa300 |  |  | 94
| 94 |  | 94
Pa300 | Součet |  | 94
Pa500 |  |  | 93
| 93 |  | 93
Pa500 | Součet |  | 93
Pa700 |  |  | 25
| 25 |  | 25
Pa700 | Součet |  | 25
Pa900 |  | ks | 6
| 6 |  | 6
Pa900 | Součet |  | 6
Parezy_zasyp |  |  | 0
Pláň |  |  | 5665
Rovnanina |  |  | 22.2
Rozšíření |  | m2 | 99
Svahovani |  |  | 754
| "Svahování výkopů cesty" 754 |  | 754
Svahovani | Součet |  | 754
Vod_prem_500 |  | m3 | 374.1
| Hutnene_nasypy |  | 374.1
Vod_prem_500 | Součet |  | 374.1
VodPrem_1000 |  |  | 570.417
| Odkopy |  | 771.8
| Lesni_puda*0,1 |  | 224.1
| -Hutnene_nasypy |  | -374.1
| Za_jam_pa |  | -51.383
VodPrem_1000 | Součet |  | 570.417
Za_jam_pa |  |  | -51.383
| -Pa300*0,0440 |  | -4.136
| -Pa500*0,2198 |  | -20.441
| -Pa700*0,6924 |  | -17.31
| -Pa900*1,5826 |  | -9.496
Za_jam_pa | Mezisoučet |  | -51.383
24039-14XC-SO-03/ 24039-14XC-SO-03-01 | 007.03 - Hospodářský propustek DN 400- 500 o délce do 10 m
Dla_1 | Rovnanina | m3 | 8.8
| "Opevnění HP" |  | 0
| " HP2 km 0,500 - vlevo" 2,2*2 |  | 4.4
| " HP3 km 1,728 - vpravo" 2,2*2 |  | 4.4
Dla_1 | Součet |  | 8.8
Použití figury:
122251101 | Odkopávky a prokopávky nezapažené v hornině třídy těžitelnosti I skupiny 3 objem do 20 m3 strojně | m3 | 3.52
Jámy |  |  | 35.2
| "TP - potrubí" |  | 0
| " TP1 km 1,241 " 8*4,4 |  | 35.2
Jámy | Součet |  | 35.2
Jámy_100 |  |  | 34
| "Potrubí" |  | 0
| " HP2 km 1,728 - vpravo" 8*1,5 |  | 12
| "Čela" |  | 0
| " HP2 km 1,728 - vpravo" 22 |  | 22
Jámy_100 | Součet |  | 34
Použití figury:
131251102 | Hloubení jam nezapažených v hornině třídy těžitelnosti I skupiny 3 objem do 50 m3 strojně | m3 | 17
131351102 | Hloubení jam nezapažených v hornině třídy těžitelnosti II skupiny 4 objem do 50 m3 strojně | m3 | 17
162451106 | Vodorovné přemístění přes 1 500 do 2000 m výkopku/sypaniny z horniny třídy těžitelnosti I skupiny 1 až 3 | m3 | 16.624
162451126 | Vodorovné přemístění přes 1 500 do 2000 m výkopku/sypaniny z horniny třídy těžitelnosti II skupiny 4 a 5 | m3 | 3.276
171251101 | Uložení sypaniny do násypů nezhutněných strojně | m3 | 19.9
Odkop_20 |  |  | 9
| Rov |  | 9
Odkop_20 | Součet |  | 9
Odkop_20_1 |  |  | 3.52
| Dla_1*0,4 |  | 3.52
Odkop_20_1 | Součet |  | 3.52
Použití figury:
122251101 | Odkopávky a prokopávky nezapažené v hornině třídy těžitelnosti I skupiny 3 objem do 20 m3 strojně | m3 | 3.52
162451106 | Vodorovné přemístění přes 1 500 do 2000 m výkopku/sypaniny z horniny třídy těžitelnosti I skupiny 1 až 3 | m3 | 16.624
171251101 | Uložení sypaniny do násypů nezhutněných strojně | m3 | 19.9
Rov | Rovnanina | m3 | 9
| "Opevnění TP" |  | 0
| " TP1 km 1,241 " 4,4+1,6+3 |  | 9
Rov | Součet |  | 9
Zásyp |  |  | 19.28
| "Potrubí" |  | 0
| " TP1 km 1,241 " 8*2,41 |  | 19.28
Zásyp | Součet |  | 19.28
Zásyp_1 |  |  | 17.62
| "Potrubí" |  | 0
| " HP2 km 1,728 - vpravo" 8*0,89 |  | 7.12
| "Čelo" |  | 0
| " HP2 km 1,728 - vpravo" 10,5 |  | 10.5
Zásyp_1 | Součet |  | 17.62
Použití figury:
174151101 | Zásyp jam, šachet rýh nebo kolem objektů sypaninou se zhutněním | m3 | 17.62
162451106 | Vodorovné přemístění přes 1 500 do 2000 m výkopku/sypaniny z horniny třídy těžitelnosti I skupiny 1 až 3 | m3 | 16.624
162451126 | Vodorovné přemístění přes 1 500 do 2000 m výkopku/sypaniny z horniny třídy těžitelnosti II skupiny 4 a 5 | m3 | 3.276
171251101 | Uložení sypaniny do násypů nezhutněných strojně | m3 | 19.9
24039-14XC-SO-03/ 24039-14XC-SO-03-02 | 007.07 - Trubní propustek DN 600 mm (nebo otevřený žlab s mříž DN 600 mm) o délce nad 10 m do 20 m v
Dla_1 | Rovnanina | m3 | 8.8
Jámy |  |  | 35.2
Jámy_100 |  |  | 52
| "Potrubí" |  | 0
| " HP2 km 0,500 - vlevo" 10*1,5 |  | 15
| " HP3 km 1,728 - vpravo" 10*1,5 |  | 15
| "Čela" |  | 0
| " HP2 km 1,728 - vpravo" 22 |  | 22
Jámy_100 | Součet |  | 52
Jámy_100_1 |  |  | 109.6
| "Potrubí" |  | 0
| " TP4 km 1,800 " 12*5,8 |  | 69.6
| "Čelo" |  | 0
| " TP1 km 0,252 " 4*5 |  | 20
| " TP4 km 1,800 " 4*5 |  | 20
Jámy_100_1 | Součet |  | 109.6
Použití figury:
131251102 | Hloubení jam nezapažených v hornině třídy těžitelnosti I skupiny 3 objem do 50 m3 strojně | m3 | 54.8
131351102 | Hloubení jam nezapažených v hornině třídy těžitelnosti II skupiny 4 objem do 50 m3 strojně | m3 | 54.8
162451106 | Vodorovné přemístění přes 1 500 do 2000 m výkopku/sypaniny z horniny třídy těžitelnosti I skupiny 1 až 3 | m3 | 52.744
162451126 | Vodorovné přemístění přes 1 500 do 2000 m výkopku/sypaniny z horniny třídy těžitelnosti II skupiny 4 a 5 | m3 | 12.136
171251101 | Uložení sypaniny do násypů nezhutněných strojně | m3 | 64.88
Odkop_20 |  |  | 9
Odkop_20_1 |  |  | 3.52
| Dla_1*0,4 |  | 3.52
Odkop_20_1 | Součet |  | 3.52
Odkop_20_2 |  |  | 4.2
| Rov_1 |  | 4.2
Odkop_20_2 | Součet |  | 4.2
Použití figury:
122251101 | Odkopávky a prokopávky nezapažené v hornině třídy těžitelnosti I skupiny 3 objem do 20 m3 strojně | m3 | 4.2
162451106 | Vodorovné přemístění přes 1 500 do 2000 m výkopku/sypaniny z horniny třídy těžitelnosti I skupiny 1 až 3 | m3 | 52.744
171251101 | Uložení sypaniny do násypů nezhutněných strojně | m3 | 64.88
Rov | Rovnanina | m3 | 9
Rov_1 | Rovnanina | m3 | 4.2
| "Opevnění TP" |  | 0
| " TP4 km 1,800 " 2*2,1 |  | 4.2
Rov_1 | Součet |  | 4.2
Použití figury:
463211152 | Rovnanina objemu přes 3 m3 z lomového kamene tříděného hmotnosti přes 80 do 200 kg s urovnáním líce | m3 | 4.2
122251101 | Odkopávky a prokopávky nezapažené v hornině třídy těžitelnosti I skupiny 3 objem do 20 m3 strojně | m3 | 4.2
Zásyp |  |  | 19.28
Zásyp_1 |  |  | 19.4
| "Potrubí" |  | 0
| " HP2 km 1,728 - vpravo" 10*0,89 |  | 8.9
| "Čelo" |  | 0
| " HP2 km 1,728 - vpravo" 10,5 |  | 10.5
Zásyp_1 | Součet |  | 19.4
Zásyp_2 |  |  | 48.92
| "Potrubí" |  | 0
| " TP4 km 1,800 " 12*2,41 |  | 28.92
| "Čelo" |  | 0
| " TP1 km 0,252 " ((5*4)*2)-((5*3)*2) |  | 10
| " TP4 km 1,800 " ((5*4)*2)-((5*3)*2) |  | 10
Zásyp_2 | Součet |  | 48.92
Použití figury:
174151101 | Zásyp jam, šachet rýh nebo kolem objektů sypaninou se zhutněním | m3 | 48.92
162451106 | Vodorovné přemístění přes 1 500 do 2000 m výkopku/sypaniny z horniny třídy těžitelnosti I skupiny 1 až 3 | m3 | 52.744
162451126 | Vodorovné přemístění přes 1 500 do 2000 m výkopku/sypaniny z horniny třídy těžitelnosti II skupiny 4 a 5 | m3 | 12.136
171251101 | Uložení sypaniny do násypů nezhutněných strojně | m3 | 64.88
24039-14XC-SO-03/ 24039-14XC-SO-03-03 | 007.14 - Vtoková jímka na trubním propustku DN do 800 mm
Dla_1 | Rovnanina | m3 | 8.8
Jámy |  |  | 35.2
Jámy_100 |  |  | 52
| "Potrubí" |  | 0
| " HP2 km 0,500 - vlevo" 10*1,5 |  | 15
| " HP3 km 1,728 - vpravo" 10*1,5 |  | 15
| "Čela" |  | 0
| " HP2 km 1,728 - vpravo" 22 |  | 22
Jámy_100 | Součet |  | 52
Jámy_100_1 |  |  | 17
| "Jímka" |  | 0
| " TP4 km 1,800 " 17 |  | 17
Jámy_100_1 | Součet |  | 17
Použití figury:
131251102 | Hloubení jam nezapažených v hornině třídy těžitelnosti I skupiny 3 objem do 50 m3 strojně | m3 | 8.5
131351102 | Hloubení jam nezapažených v hornině třídy těžitelnosti II skupiny 4 objem do 50 m3 strojně | m3 | 8.5
162451106 | Vodorovné přemístění přes 1 500 do 2000 m výkopku/sypaniny z horniny třídy těžitelnosti I skupiny 1 až 3 | m3 | 49.4
162451126 | Vodorovné přemístění přes 1 500 do 2000 m výkopku/sypaniny z horniny třídy těžitelnosti II skupiny 4 a 5 | m3 | 1.4
171251101 | Uložení sypaniny do násypů nezhutněných strojně | m3 | 7
Odkop_20 |  |  | 9
Odkop_20_1 |  |  | 3.52
| Dla_1*0,4 |  | 3.52
Odkop_20_1 | Součet |  | 3.52
Odkop_20_2 |  |  | 43.8
| "Odtok" |  | 0
| " TP1 km 0,042 " 8*1,5 |  | 12
| " TP2 km 0,314 " 6*2,5 |  | 15
| Rov_1 |  | 16.8
Odkop_20_2 | Součet |  | 43.8
Použití figury:
162451106 | Vodorovné přemístění přes 1 500 do 2000 m výkopku/sypaniny z horniny třídy těžitelnosti I skupiny 1 až 3 | m3 | 49.4
Rov | Rovnanina | m3 | 9
Rov_1 | Rovnanina | m3 | 4.2
| "Opevnění TP" |  | 0
| " TP4 km 1,800 " 2*2,1 |  | 4.2
Rov_1 | Součet |  | 4.2
Zásyp |  |  | 19.28
Zásyp_1 |  |  | 19.4
| "Potrubí" |  | 0
| " HP2 km 1,728 - vpravo" 10*0,89 |  | 8.9
| "Čelo" |  | 0
| " HP2 km 1,728 - vpravo" 10,5 |  | 10.5
Zásyp_1 | Součet |  | 19.4
Zásyp_2 |  |  | 10
| "Jímka" |  | 0
| " TP4 km 1,800 " 17-7 |  | 10
Zásyp_2 | Součet |  | 10
Použití figury:
174151101 | Zásyp jam, šachet rýh nebo kolem objektů sypaninou se zhutněním | m3 | 10
162451106 | Vodorovné přemístění přes 1 500 do 2000 m výkopku/sypaniny z horniny třídy těžitelnosti I skupiny 1 až 3 | m3 | 49.4
162451126 | Vodorovné přemístění přes 1 500 do 2000 m výkopku/sypaniny z horniny třídy těžitelnosti II skupiny 4 a 5 | m3 | 1.4
171251101 | Uložení sypaniny do násypů nezhutněných strojně | m3 | 7
24039-14XC-SO-03/ 24039-14XC-SO-03-04 | 007.16 - Samostatný sjezd, bez propustku nebo otevřeného žlabu s mříží
Pláň |  |  | 297
| Sjezdy_150 |  | 297
Pláň | Součet |  | 297
Sjezdy_150 |  | m2 | 297
| "ŠD 0/63" |  | 0
| " N2 km 0,070 - vpravo" (8+3)/2*6 |  | 33
| " N5 km 0,500 - vlevo" (8+3)/2*6 |  | 33
| " N6 km 0,508 - vpravo" (8+3)/2*6 |  | 33
| " N7 km 0,734 - vlevo" (8+3)/2*6 |  | 33
| " N8 km 1,210 - vpravo" (8+3)/2*6 |  | 33
| " N9 km 1,221 - vpravo" (8+3)/2*6 |  | 33
| " N10 km 1,411 - vlevo" (8+3)/2*6 |  | 33
| " N11 km 1,546 - vlevo" (8+3)/2*6 |  | 33
| " N12 km 1,728 - vpravo" (8+3)/2*6 |  | 33
Sjezdy_150 | Součet |  | 297
Použití figury:
564851111 | Podklad ze štěrkodrtě ŠD plochy přes 100 m2 tl 150 mm | m2 | 297
181951112 | Úprava pláně v hornině třídy těžitelnosti I skupiny 1 až 3 se zhutněním strojně | m2 | 297
Sjezdy_200 |  |  | 270
| " N13 km 1,858 - vlevo" (15+3)/2*30 |  | 270
Sjezdy_200 | Součet |  | 270
24039-14XC-SO-03/ 24039-14XC-SO-03-05 | 007.17 - Sjezd na jinou účelovou komunikaci
Pláň |  |  | 473
| Sjezdy_U |  | 473
Pláň | Součet |  | 473
Sjezdy_150 |  | m2 | 297
Sjezdy_200 |  |  | 495
Sjezdy_U |  |  | 473
| " N1 km 0,000 " 150 |  | 150
| " N3 km 0,252 - vpravo" 115 |  | 115
| " N4 km 0,267 - vlevo" 208 |  | 208
Sjezdy_U | Součet |  | 473
Použití figury:
564831111 | Podklad ze štěrkodrtě ŠD plochy přes 100 m2 tl 100 mm | m2 | 473
181951112 | Úprava pláně v hornině třídy těžitelnosti I skupiny 1 až 3 se zhutněním strojně | m2 | 473
24039-14XC-SO-03/ 24039-14XC-SO-03-06 | 007.19 - Lesní sklad
Pláň |  |  | 1275
| Sklady |  | 1275
Pláň | Součet |  | 1275
Sklady |  |  | 1275
| " SK1 km 0,010 - 0,045 - vlevo" 5*35 |  | 175
| " SK2 km 0,290 - 0,340 - vpravo" 5*50 |  | 250
| " SK3 km 1,490 - 1,535 - vlevo" 5*45 |  | 225
| " SK4 km 1,730 - 1,770 - vlevo" 5*40 |  | 200
| " SK5 km 1,801 - 1,851 - vlevo" 5*50 |  | 250
| " SK6 km 2,380 - 2,415 - vlevo" 5*35 |  | 175
Sklady | Součet |  | 1275
Použití figury:
564861111 | Podklad ze štěrkodrtě ŠD plochy přes 100 m2 tl 200 mm | m2 | 1275
181951112 | Úprava pláně v hornině třídy těžitelnosti I skupiny 1 až 3 se zhutněním strojně | m2 | 1275
24039-14XC-SO-03/ 24039-14XC-SO-03-07 | 007.21 - Obratiště
Obratiště |  |  | 135
| " O1 km 1,858 - vlevo"135 |  | 135
Obratiště | Součet |  | 135
Použití figury:
564861111 | Podklad ze štěrkodrtě ŠD plochy přes 100 m2 tl 200 mm | m2 | 135
181951112 | Úprava pláně v hornině třídy těžitelnosti I skupiny 1 až 3 se zhutněním strojně | m2 | 135
Pláň |  |  | 473
| Sjezdy_U |  | 473
Pláň | Součet |  | 473
Pláň_1 |  |  | 135
| Obratiště |  | 135
Pláň_1 | Součet |  | 135
Sjezdy_150 |  | m2 | 297
Sjezdy_150_1 |  | m2 | 99
| "ŠD 0/63" |  | 0
| " N8 km 1,210 - vpravo" (8+3)/2*6 |  | 33
| " N9 km 1,221 - vpravo" (8+3)/2*6 |  | 33
| " N10 km 1,411 - vlevo" (8+3)/2*6 |  | 33
Sjezdy_150_1 | Součet |  | 99
Sjezdy_200 |  |  | 495
Sjezdy_U |  |  | 473
| " N1 km 0,000 " 150 |  | 150
| " N3 km 0,252 - vpravo" 115 |  | 115
| " N4 km 0,267 - vlevo" 208 |  | 208
Sjezdy_U | Součet |  | 473
24039-14XC-SO-03/ 24039-14XC-SO-03-08 | 007.27 - Svodnice vody
Odkopávky |  | m3 | 8.25
| Rovnanina |  | 8.25
Odkopávky | Součet |  | 8.25
Použití figury:
122251101 | Odkopávky a prokopávky nezapažené v hornině třídy těžitelnosti I skupiny 3 objem do 20 m3 strojně | m3 | 8.25
162351104 | Vodorovné přemístění přes 500 do 1000 m výkopku/sypaniny z horniny třídy těžitelnosti I skupiny 1 až 3 | m3 | 74.25
171251101 | Uložení sypaniny do násypů nezhutněných strojně | m3 | 74.25
Pláň |  |  | 120
Prulehy |  | m2 | 120
Rovnanina |  | m3 | 8.25
| " SVÚ1 km 0,128 - 0,233 " 4*0,15 |  | 0.6
| " SVÚ2 km 0,233 - 0,430 " 5*0,15 |  | 0.75
| " SVÚ3 km 0,714 - 0,861 " 6*0,15 |  | 0.9
| " SVÚ4 km 0,861 - 1,118 " 8*0,15 |  | 1.2
| " SVÚ5 km 1,370 - 1,535 " 5*0,15 |  | 0.75
| " SVÚ6 km 1,535 - 1,614 " 2*0,15 |  | 0.3
| " SVÚ7 km 1,614 - 1,761 " 5*0,15 |  | 0.75
| " SVÚ8 km 1,761 - 1,957 " 5*0,15 |  | 0.75
| " SVÚ9 km 2,037 - 2,139 " 3*0,15 |  | 0.45
| " SVÚ10 km 2,139 - 2,216 " 3*0,15 |  | 0.45
| " SVÚ11 km 2,216 - 2,349 " 4*0,15 |  | 0.6
| " SVÚ12 km 2,349 - 2,492 " 3*0,15 |  | 0.45
| " SVÚ13 km 2,492 - 2,574 " 2*0,15 |  | 0.3
Rovnanina | Součet |  | 8.25
Použití figury:
463211141 | Rovnanina objemu do 3 m3 z lomového kamene tříděného hmotnosti do 80 kg s urovnáním líce | m3 | 8.25
122251101 | Odkopávky a prokopávky nezapažené v hornině třídy těžitelnosti I skupiny 3 objem do 20 m3 strojně | m3 | 8.25
Rýhy |  |  | 66
| " SVÚ1 km 0,128 - 0,233 " 4*5*0,8*0,5 |  | 8
| " SVÚ2 km 0,233 - 0,430 " 3*5*0,8*0,5 |  | 6
| " SVÚ3 km 0,714 - 0,861 " 2*5*0,8*0,5 |  | 4
| " SVÚ4 km 0,861 - 1,118 " 4*5*0,8*0,5 |  | 8
| " SVÚ5 km 1,370 - 1,535 " 3*5*0,8*0,5 |  | 6
| " SVÚ6 km 1,535 - 1,614 " 2*5*0,8*0,5 |  | 4
| " SVÚ7 km 1,614 - 1,761 " 3*5*0,8*0,5 |  | 6
| " SVÚ8 km 1,761 - 1,957 " 2*5*0,8*0,5 |  | 4
| " SVÚ9 km 2,037 - 2,139 " 2*5*0,8*0,5 |  | 4
| " SVÚ10 km 2,139 - 2,216 " 2*5*0,8*0,5 |  | 4
| " SVÚ11 km 2,216 - 2,349 " 2*5*0,8*0,5 |  | 4
| " SVÚ12 km 2,349 - 2,492 " 2*5*0,8*0,5 |  | 4
| " SVÚ13 km 2,492 - 2,574 " 2*5*0,8*0,5 |  | 4
Rýhy | Součet |  | 66
Použití figury:
132251101 | Hloubení rýh nezapažených š do 800 mm v hornině třídy těžitelnosti I skupiny 3 objem do 20 m3 strojně | m3 | 66
162351104 | Vodorovné přemístění přes 500 do 1000 m výkopku/sypaniny z horniny třídy těžitelnosti I skupiny 1 až 3 | m3 | 74.25
171251101 | Uložení sypaniny do násypů nezhutněných strojně | m3 | 74.25
24039-14XC-SO-04/ 24039-14XC-SO-04-01 | Cesta
Oblouky | Rozšíření oblouků | m2 | 167.5
| "Rozšíření v obloucích" |  | 0
| " VB 14, km 1,219" 167,5 |  | 167.5
Oblouky | Mezisoučet |  | 167.5
Použití figury:
181951112 | Úprava pláně v hornině třídy těžitelnosti I skupiny 1 až 3 se zhutněním strojně | m2 | 995.5
564831111 | Podklad ze štěrkodrtě ŠD plochy přes 100 m2 tl 100 mm | m2 | 995.5
Oblouky_1 | Rozšíření oblouků | m2 | 832
Odkopy |  |  | 523.575
P15 |  |  | 350
P30 |  |  | 165
| " P3 km 1,240 - 1,405 - vpravo" 165 |  | 165
P30 | Součet |  | 165
Použití figury:
938902112 | Čištění příkopů komunikací příkopovým rypadlem objem nánosu přes 0,15 do 0,3 m3/m | m | 165
162351104 | Vodorovné přemístění přes 500 do 1000 m výkopku/sypaniny z horniny třídy těžitelnosti I skupiny 1 až 3 | m3 | 49.5
171151103 | Uložení sypaniny z hornin soudržných do násypů zhutněných strojně | m3 | 49.5
VodPrem_1000 |  |  | 49.5
| P30*0,3 |  | 49.5
VodPrem_1000 | Součet |  | 49.5
Za_jam_pa |  |  | -17.135
24039-14XC-SO-04/ 24039-14XC-SO-04-02 | Sjezdy
Pláň |  |  | 369
| Sjezdy_150 |  | 99
| Sjezdy_200 |  | 270
Pláň | Součet |  | 369
Sjezdy_150 |  | m2 | 99
| "ŠD 0/63" |  | 0
| " N8 km 1,210 - vpravo" (8+3)/2*6 |  | 33
| " N9 km 1,221 - vpravo" (8+3)/2*6 |  | 33
| " N10 km 1,411 - vlevo" (8+3)/2*6 |  | 33
Sjezdy_150 | Součet |  | 99
Použití figury:
564851111 | Podklad ze štěrkodrtě ŠD plochy přes 100 m2 tl 150 mm | m2 | 99
181951112 | Úprava pláně v hornině třídy těžitelnosti I skupiny 1 až 3 se zhutněním strojně | m2 | 369
Sjezdy_200 |  |  | 270
| " N13 km 1,858 - vlevo" (15+3)/2*30 |  | 270
Sjezdy_200 | Součet |  | 270
Použití figury:
564861111 | Podklad ze štěrkodrtě ŠD plochy přes 100 m2 tl 200 mm | m2 | 270
181951112 | Úprava pláně v hornině třídy těžitelnosti I skupiny 1 až 3 se zhutněním strojně | m2 | 369
24039-14XC-SO-04/ 24039-14XC-SO-04-03 | Hospodářské propustky
Pláň |  |  | 369
| Sjezdy_150 |  | 99
| Sjezdy_200 |  | 270
Pláň | Součet |  | 369
Sjezdy_150 |  | m2 | 99
| "ŠD 0/63" |  | 0
| " N8 km 1,210 - vpravo" (8+3)/2*6 |  | 33
| " N9 km 1,221 - vpravo" (8+3)/2*6 |  | 33
| " N10 km 1,411 - vlevo" (8+3)/2*6 |  | 33
Sjezdy_150 | Součet |  | 99
Sjezdy_200 |  |  | 270
| " N13 km 1,858 - vlevo" (15+3)/2*30 |  | 270
Sjezdy_200 | Součet |  | 270

## Pokyny pro vyplnění
Struktura údajů, formát souboru a metodika pro zpracování
Struktura
Soubor je složen ze záložky Rekapitulace stavby a záložek s názvem soupisu prací pro jednotlivé objekty ve formátu XLSX. Každá ze záložek přitom obsahuje
ještě samostatné sestavy vymezené orámovaním a nadpisem sestavy.
Rekapitulace stavby obsahuje sestavu Rekapitulace stavby a Rekapitulace objektů stavby a soupisů prací.
V sestavě Rekapitulace stavby jsou uvedeny informace identifikující předmět veřejné zakázky na stavební práce, KSO, CC-CZ, CZ-CPV, CZ-CPA a rekapitulaci
celkové nabídkové ceny účastníka.
Termínem "učastník" (resp. zhotovitel) se myslí "účastník zadávacího řízení" ve smyslu zákona o zadávání veřejných zakázek.
V sestavě Rekapitulace objektů stavby a soupisů prací je uvedena rekapitulace stavebních objektů, inženýrských objektů, provozních souborů,
vedlejších a ostatních nákladů a ostatních nákladů s rekapitulací nabídkové ceny za jednotlivé soupisy prací. Na základě údaje Typ je možné
identifikovat, zda se jedná o objekt nebo soupis prací pro daný objekt:
|  | STA | Stavební objekt pozemní
|  | ING | Stavební objekt inženýrský
|  | PRO | Provozní soubor
|  | VON | Vedlejší a ostatní náklady
|  | OST | Ostatní
|  | Soupis | Soupis prací pro daný typ objektu
Soupis prací pro jednotlivé objekty obsahuje sestavy Krycí list soupisu prací, Rekapitulace členění soupisu prací, Soupis prací. Za soupis prací může být považován
i objekt stavby v případě, že neobsahuje podřízenou zakázku.
Krycí list soupisu obsahuje rekapitulaci informací o předmětu veřejné zakázky ze sestavy Rekapitulace stavby, informaci o zařazení objektu do KSO,
CC-CZ, CZ-CPV, CZ-CPA a rekapitulaci celkové nabídkové ceny účastníka za aktuální soupis prací.
Rekapitulace členění soupisu prací obsahuje rekapitulaci soupisu prací ve všech úrovních členění soupisu tak, jak byla tato členění použita (např.
stavební díly, funkční díly, případně jiné členění) s rekapitulací nabídkové ceny.
Soupis prací obsahuje položky veškerých stavebních nebo montážních prací, dodávek materiálů a služeb nezbytných pro zhotovení stavebního objektu,
inženýrského objektu, provozního souboru, vedlejších a ostatních nákladů.
Pro položky soupisu prací se zobrazují následující informace:
|  | PČ |  | Pořadové číslo položky v aktuálním soupisu
|  | TYP |  | Typ položky: K - konstrukce, M - materiál, PP - plný popis, PSC - poznámka k souboru cen, P - poznámka k položce, VV - výkaz výměr, FIG - rozpad figur
|  | Kód |  | Kód položky
|  | Popis |  | Zkrácený popis položky
|  | MJ |  | Měrná jednotka položky
|  | Množství |  | Množství v měrné jednotce
|  | J.cena |  | Jednotková cena položky. Zadaní může obsahovat namísto J.ceny sloupce J.materiál a J.montáž, jejichž součet definuje
J.cenu položky.
|  | Cena celkem |  | Celková cena položky daná jako součin množství a j.ceny
|  | Cenová soustava |  | Příslušnost položky do cenové soustavy
Ke každé položce soupisu prací se na samostatných řádcích může zobrazovat:
Plný popis položky
Poznámka k souboru cen a poznámka zadavatele
Výkaz výměr
Pokud je k řádku výkazu výměr evidovaný údaj ve sloupci Kód, jedná se o definovaný odkaz, na který se může odvolávat výkaz výměr z jiné položky.
Metodika pro zpracování
Jednotlivé sestavy jsou v souboru provázány. Editovatelné pole jsou zvýrazněny žlutým podbarvením, ostatní pole neslouží k editaci a nesmí být jakkoliv
modifikovány.
Účastník je pro podání nabídky povinen vyplnit žlutě podbarvená pole:
Pole Účastník v sestavě Rekapitulace stavby - zde účastník vyplní svůj název (název subjektu)
Pole IČ a DIČ v sestavě Rekapitulace stavby - zde účastník vyplní svoje IČ a DIČ
Datum v sestavě Rekapitulace stavby - zde účastník vyplní datum vytvoření nabídky
J.cena = jednotková cena v sestavě Soupis prací o maximálním počtu desetinných míst uvedených v poli
- pokud sestavy soupisů prací obsahují pole J.cena, měla by být všechna tato pole vyplněna nenulovými
Poznámka - nepovinný údaj pro položku soupisu
V případě, že sestavy soupisů prací neobsahují pole J.cena, potom ve všech soupisech prací obsahují pole:
- J.materiál - jednotková cena materiálu
- J.montáž - jednotková cena montáže
Účastník v tomto případě by měl vyplnit všechna pole J.materiál a pole J.montáž nenulovými kladnými číslicemi. V případech, kdy položka
neobsahuje žádný materiál je přípustné, aby pole J.materiál bylo vyplněno nulou. V případech, kdy položka neobsahuje žádnou montáž je přípustné,
aby pole J.montáž bylo vyplněno nulou. Obě pole - J.materiál, J.Montáž u jedné položky by však neměly být vyplněny nulou.
Rekapitulace stavby
Název |  |  | Povinný |  | Popis | Typ | Max. počet
atributu |  |  | (A/N) |  |  |  | znaků
Kód |  |  | A |  | Kód stavby | String | 20
Stavba |  |  | A |  | Název stavby | String | 120
Místo |  |  | N |  | Místo stavby | String | 50
Datum |  |  | A |  | Datum vykonaného exportu | Date
KSO |  |  | N |  | Klasifikace stavebního objektu | String | 15
CC-CZ |  |  | N |  | Klasifikace stavbeních děl | String | 15
CZ-CPV |  |  | N |  | Společný slovník pro veřejné zakázky | String | 20
CZ-CPA |  |  | N |  | Klasifikace produkce podle činností | String | 20
Zadavatel |  |  | N |  | Zadavatel zadaní | String | 50
IČ |  |  | N |  | IČ zadavatele zadaní | String | 20
DIČ |  |  | N |  | DIČ zadavatele zadaní | String | 20
Účastník |  |  | N |  | Účastník veřejné zakázky | String | 50
Projektant |  |  | N |  | Projektant | String | 50
Poznámka |  |  | N |  | Poznámka k zadání | String | 255
Sazba DPH |  |  | A |  | Rekapitulace sazeb DPH u položek soupisů | eGSazbaDph
Základna DPH |  |  | A |  | Základna DPH určena součtem celkové ceny z položek soupisů | Double
Hodnota DPH |  |  | A |  | Hodnota DPH | Double
Cena bez DPH |  |  | A |  | Celková cena bez DPH za celou stavbu. Sčítává se ze všech listů. | Double
Cena s DPH |  |  | A |  | Celková cena s DPH za celou stavbu | Double
Rekapitulace objektů stavby a soupisů prací
Název |  |  | Povinný |  | Popis | Typ | Max. počet
atributu |  |  | (A/N) |  |  |  | znaků
Kód |  |  | A |  | Přebírá se z Rekapitulace stavby | String | 20
Stavba |  |  | A |  | Přebírá se z Rekapitulace stavby | String | 120
Místo |  |  | N |  | Přebírá se z Rekapitulace stavby | String | 50
Datum |  |  | A |  | Přebírá se z Rekapitulace stavby | Date
Zadavatel |  |  | N |  | Přebírá se z Rekapitulace stavby | String | 50
Projektant |  |  | N |  | Přebírá se z Rekapitulace stavby | String | 50
Účastník |  |  | N |  | Přebírá se z Rekapitulace stavby | String | 50
Kód |  |  | A |  | Kód objektu | String | 20
Objektu, Soupis prací |  |  | A |  | Název objektu | String | 120
Cena bez DPH |  |  | A |  | Cena bez DPH za daný objekt | Double
Cena s DPH |  |  | A |  | Cena spolu s DPH za daný objekt | Double
Typ |  |  | A |  | Typ zakázky | eGTypZakazky
Krycí list soupisu
Název |  |  | Povinný |  | Popis | Typ | Max. počet
atributu |  |  | (A/N) |  |  |  | znaků
Stavba |  |  | A |  | Přebírá se z Rekapitulace stavby | String | 120
Objekt |  |  | A |  | Kód a název objektu | String | 20 + 120
Soupis |  |  | A |  | Kód a název soupisu | String | 20 + 120
KSO |  |  | N |  | Klasifikace stavebního objektu | String | 15
CC-CZ |  |  | N |  | Klasifikace stavbeních děl | String | 15
CZ-CPV |  |  | N |  | Společný slovník pro veřejné zakázky | String | 20
CZ-CPA |  |  | N |  | Klasifikace produkce podle činností | String | 20
Místo |  |  | N |  | Přebírá se z Rekapitulace stavby | String | 50
Zadavatel |  |  | N |  | Přebírá se z Rekapitulace stavby | String | 50
Účastník |  |  | N |  | Přebírá se z Rekapitulace stavby | String | 50
Projektant |  |  | N |  | Přebírá se z Rekapitulace stavby | String | 50
Poznámka |  |  | N |  | Poznámka k soupisu prací | String | 255
Sazba DPH |  |  | A |  | Rekapitulace sazeb DPH na položkách aktuálního soupisu | eGSazbaDph
Základna DPH |  |  | A |  | Základna DPH určena součtem celkové ceny z položek aktuálního soupisu | Double
Hodnota DPH |  |  | A |  | Hodnota DPH | Double
Cena bez DPH |  |  | A |  | Cena bez DPH za daný soupis | Double
Cena s DPH |  |  | A |  | Cena s DPH za daný soupis | Double
Rekapitulace členění soupisu prací
Název |  |  | Povinný |  | Popis | Typ | Max. počet
atributu |  |  | (A/N) |  |  |  | znaků
Stavba |  |  | A |  | Přebírá se z Rekapitulace stavby | String | 120
Objekt |  |  | A |  | Kód a název objektu, přebírá se z Krycího listu soupisu | String | 20 + 120
Soupis |  |  | A |  | Kód a název objektu, přebírá se z Krycího listu soupisu | String | 20 + 120
Místo |  |  | N |  | Přebírá se z Rekapitulace stavby | String | 50
Datum |  |  | A |  | Přebírá se z Rekapitulace stavby | Date
Zadavatel |  |  | N |  | Přebírá se z Rekapitulace stavby | String | 50
Projektant |  |  | N |  | Přebírá se z Rekapitulace stavby | String | 50
Účastník |  |  | N |  | Přebírá se z Rekapitulace stavby | String | 50
Kód dílu - Popis |  |  | A |  | Kód a název dílu ze soupisu | String | 20 + 100
Cena celkem |  |  | A |  | Cena celkem za díl ze soupisu | Double
Soupis prací
Název |  |  | Povinný |  | Popis | Typ | Max. počet
atributu |  |  | (A/N) |  |  |  | znaků
Stavba |  |  | A |  | Přebírá se z Rekapitulace stavby | String | 120
Objekt |  |  | A |  | Kód a název objektu | String | 20 + 120
Soupis |  |  | A |  | Přebírá se z Krycího listu soupisu | String | 20 + 120
Místo |  |  | N |  | Přebírá se z Krycího listu soupisu | String | 50
Datum |  |  | A |  | Přebírá se z Krycího listu soupisu | Date
Zadavatel |  |  | N |  | Přebírá se z Krycího listu soupisu | String | 50
Projektant |  |  | N |  | Přebírá se z Krycího listu soupisu | String | 50
Účastník |  |  | N |  | Přebírá se z Krycího listu soupisu | String | 50
PČ |  |  | A |  | Pořadové číslo položky soupisu | Long
Typ |  |  | A |  | Typ položky soupisu | eGTypPolozky | 1
Kód |  |  | A |  | Kód položky ze soupisu | String | 20
Popis |  |  | A |  | Popis položky ze soupisu | String | 255
MJ |  |  | A |  | Měrná jednotka položky | String | 10
Množství |  |  | A |  | Množství položky soupisu | Double
J.Cena |  |  | A |  | Jednotková cena položky | Double
Cena celkem |  |  | A |  | Cena celkem vyčíslena jako J.Cena * Množství | Double
Cenová soustava |  |  | N |  | Zařazení položky do cenové soustavy | String | 50
p |  |  | N |  | Poznámka položky ze soupisu | Memo
psc |  |  | N |  | Poznámka k souboru cen ze soupisu | Memo
pp |  |  | N |  | Plný popis položky ze soupisu | Memo
vv |  |  | N |  | Výkaz výměr (figura, výraz, výměra) ze soupisu | Text,Text,Double | 20, 150
fig |  |  | N |  | Rozpad figur | Text,Text,Double | 20, 150
DPH |  |  | A |  | Sazba DPH pro položku | eGSazbaDPH
Hmotnost |  |  | A |  | Hmotnost položky ze soupisu | Double
Suť |  |  | A |  | Suť položky ze soupisu | Double
Nh |  |  | N |  | Normohodiny položky ze soupisu | Double
Datová věta
Typ věty |  |  | Hodnota |  | Význam
eGSazbaDPH |  |  | základní |  | Základní sazba DPH
|  |  | snížená |  | Snížená sazba DPH
|  |  | nulová |  | Nulová sazba DPH
|  |  | zákl. přenesená |  | Základní sazba DPH přenesená
|  |  | sníž. přenesená |  | Snížená sazba DPH přenesená
eGTypZakazky |  |  | STA |  | Stavební objekt
|  |  | PRO |  | Provozní soubor
|  |  | ING |  | Inženýrský objekt
|  |  | VON |  | Vedlejší a ostatní náklady
|  |  | OST |  | Ostatní náklady
eGTypPolozky |  |  | 1 |  | Položka typu HSV
|  |  | 2 |  | Položka typu PSV
|  |  | 3 |  | Položka typu M
|  |  | 4 |  | Položka typu OST