## List1
Příloha č. 3 zadávací dokumentace
Specifikace výbavy vozidla a cena
6 ks osobního automobilu s pohonem 4x4
Účastník u každé uvedené položky (řádku) tabulky uvede nabízené parametry (u nevyčíslitelných požadavků uvede ANO/NE), tzn., zda nabízené řešení splňuje nebo nesplňuje tento požadavek. Pro to, aby nabídka mohla být posuzována a hodnocena, musí účastník splnit všechny zadavatelem požadované parametry.
Kupujícím požadované parametry vozidla | Prodávajícím nabízené parametry vozidla
Technická specifikace:
Označení vozidla a výrobce | dodavatel doplní konkrétní údaj
Nové, nepoužité vozidlo | ANO/NE
Záruční doba min. 8 let/ 180 000 km na pohonné a převodové ústrojí a prorezivění karoserie při dodržení záručních podmínek | dodavatel doplní konkrétní údaj
Druh vozidla: osobní automobil | ANO/NE
Světlá výška: min. 200 mm | dodavatel doplní konkrétní údaj
Motor:
Typ motoru/palivo | zážehový/benzín
Zdvihový objem motoru min. 1300 cm3 | dodavatel doplní konkrétní údaj
Počet válců: min. 4 | dodavatel doplní konkrétní údaj
Maximální výkon motoru v kW: min. 80 kw | dodavatel doplní konkrétní údaj
Emisní norma - min. EURO 6 | dodavatel doplní konkrétní údaj
Převodovka manuální, min. 5 st. | dodavatel doplní konkrétní údaj
Karoserie / podvozek
Druh karoserie: pětidveřová | ANO/NE
Systém pohonu – 4x4 | ANO/NE
Obsah zavazadlového prostoru min. 400 dm3 | dodavatel doplní konkrétní údaj
Ocelový kryt motoru a diferenciálu | ANO/NE
Pneumatiky M+S, disky z lehké slitiny | ANO/NE
Barva karoserie tmavá zelená, hnědá nebo šedá metalíza | ANO/NE
Bezpečnostní výbava:
Čelní airbag řidiče a spolujezdce | ANO/NE
Boční airbag řidiče a spolujezdce | ANO/NE
hlavové airbagy vpředu i vzadu | ANO/NE
výškově nastavitelné bezpečnostní pásy | ANO/NE
varování před nechtěným opuštěním jízdního pruhu | ANO/NE
Zadní a přední parkovací senzory, zadní parkovací kamera | ANO/NE
systém rozpoznání únavy řidiče | ANO/NE
Elektronická a elektrická výbava:
elektrické ovládání předních a zadních oken | ANO/NE
centrální uzamčení dveří z místa řidiče | ANO/NE
centrální zámek s dálkovým ovládačem a optickou odezvou směrovými ukazateli | ANO/NE
bezklíčové startování tlačítkem | ANO/NE
Vnější výbava:
Obrysová světla s denním svícením LED | ANO/NE
Přední stěrače s proměnným cyklovačem | ANO/NE
Zadní stěrač s proměnným cyklovačem | ANO/NE
Zadní okno se stěračem, ostřikovačem a vyhříváním | ANO/NE
Vnější zpětná zrdcátka el. sklopná, stavitelná a vyhřívaná | ANO/NE
Přední mlhová světla | ANO/NE
Tažné zařízení včetně přípojky 13 PIN | ANO/NE
Vnitřní výbava
informační displej s ukazatelem vnější teploty, času, spotřeby paliva, rychlosti, navigace | ANO/NE
Rádio s Bluetooth pro hands-free telefonování, USB zásuvka | ANO/NE
Adaptivní tempomat s omezovačem rychlosti | ANO/NE
Gumové koberečky | ANO/NE
Gumový kryt do zavazadlového prostoru | ANO/NE
Sada rezervního kola včetně heveru | ANO/NE
Vyhřívané sedadlo řidiče a spolujezdce | ANO/NE
Klimatizace automatická dvouzónová | ANO/NE
Servis:
Bezplatné zapůjčení náhradního vozu v době servisu vozidla | ANO/NE
Záruční i pozáruční servis na vozidlo musí být zajištěn na území České republiky, maximálně do dojezdové vzdálenosti 30 km od sídla zadavatele | ANO/NE (dodavatel doplní konkrétní údaj)
Cena
Nabídková cena za 1 ks v Kč bez DPH | dodavatel doplní konkrétní údaj
Cena v Kč vč. DPH za 1 ks | dodavatel doplní konkrétní údaj
Celková nabídková cena za 6 ks vozidel v Kč bez DPH | dodavatel doplní konkrétní údaj HODNOTÍCÍ KRITÉRIUM
Celková nabídková cena za 6 ks vozidel v Kč vč. DPH | dodavatel doplní konkrétní údaj